## 表-08 分部分项工程和单价措施项目清单与计价表
分部分项工程和单价措施项目清单与计价表
工程名称：室外整体改造建筑工程 |  |  |  | 标段：兴安盟幼儿园第一分园新建项目室内精装修及室外活动场地工程 |  |  |  | 第 1 页 共 8 页
序号 | 项目编码 | 项目名称 | 项目特征描述 |  | 计量单位 | 工程量 | 金额（元）
[7 empty] | 综合单价 |  | 合价 | 其中
暂估价
水池及沙池D-04
1 | 010404001001 | 垫层 | 1.垫层材料种类、配合比、厚度:150mm厚碎石层 |  | m3 | 9.26
2 | 010501001001 | 垫层 | 1.混凝土种类:商品砾石混凝土 2.混凝土强度等级:C15 |  | m3 | 6.17
3 | 011702001001 | 基础—垫层 | 1.复合模板 |  | m2 | 1.46
4 | 010501004001 | 水池池底 | 1.混凝土种类:商品砾石混凝土 2.混凝土强度等级:C30 |  | m3 | 8.17
5 | 011702001002 | 池底模板 | 1.基础类型:池底模板 组合钢模板 木支撑 |  | m2 | 10.92
6 | 010504001001 | 水池池壁 | 1.混凝土种类:商品砾石混凝土 2.混凝土强度等级:C30 |  | m3 | 3.28
7 | 011702011001 | 池壁模板 | 1.池壁模板 组合钢模板 木支撑 |  | m2 | 43.69
8 | 010515001001 | 现浇构件钢筋 | 1.钢筋种类、规格:Ⅲ级22 |  | t | 1.623
9 | 010515001002 | 现浇构件钢筋 | 1.钢筋种类、规格:Ⅰ级Φ8 |  | t | 0.173
10 | 010904001001 | 楼（地）面卷材防水—平面 | 1.卷材品种、规格、厚度:1.5~2.0mm厚水泥基渗透结晶型涂料防水层 |  | m2 | 47.18
11 | 010904001002 | 楼（地）面卷材防水—立面 | 1.卷材品种、规格、厚度:1.5~2.0mm厚水泥基渗透结晶型涂料防水层 |  | m2 | 29.13
12 | 011102002001 | 彩色鹅卵石地面 | 1.结合层厚度、砂浆配合比:30mm厚1:3水泥砂浆结合层 2.面层材料品种、规格、颜色:彩色鹅卵石（平面） |  | m2 | 47.18
13 | 011204002001 | 彩色鹅卵石墙面 | 1.结合层厚度、砂浆配合比:30mm厚1:3水泥砂浆结合层 2.面层材料品种、规格、颜色:彩色鹅卵石（立面） |  | m2 | 30.95
14 | 010404001002 | 垫层（沙池） | 1.垫层材料种类、配合比、厚度:100-200mm厚级配砂石 |  | m3 | 3.96
15 | 010404001003 | 垫层（沙池） | 1.垫层材料种类、配合 |  | m3 | 1.32
本页小计
注：为计取规费等的使用，可在表中增设其中：“定额人工费”
表—08
分部分项工程和单价措施项目清单与计价表
工程名称：室外整体改造建筑工程 |  |  |  | 标段：兴安盟幼儿园第一分园新建项目室内精装修及室外活动场地工程 |  |  |  | 第 2 页 共 8 页
序号 | 项目编码 | 项目名称 | 项目特征描述 |  | 计量单位 | 工程量 | 金额（元）
[7 empty] | 综合单价 |  | 合价 | 其中
暂估价
比、厚度:50mm厚米石
16 | 010404001004 | 垫层（沙池） | 1.垫层材料种类、配合比、厚度:50mm厚中砂 |  | m3 | 1.32
17 | 010404001005 | 垫层（沙池） | 1.垫层材料种类、配合比、厚度:300mm厚细砂 |  | m3 | 7.93
分部小计
升旗台D-02
18 | 010501001002 | 垫层 | 1.混凝土种类:商品砾石混凝土 2.混凝土强度等级:C15 |  | m3 | 0.61
19 | 011702001003 | 基础—垫层 | 1.复合模板 |  | m2 | 1.04
20 | 010501003001 | 独立基础 | 1.混凝土种类:商品砾石混凝土 2.混凝土强度等级:C30 |  | m3 | 1.54
21 | 011702001004 | 基础—独立基础 | 1.复合模板、木支撑 |  | m2 | 2.88
22 | 010502001001 | 矩形柱 | 1.混凝土种类:商品砾石混凝土 2.混凝土强度等级:C25 |  | m3 | 0.72
23 | 011702002001 | 矩形柱 | 1.复合模板、钢支撑 |  | m2 | 5.96
24 | 010302005001 | 灌注水泥砂浆 | 1.旗台灌注水泥砂浆 |  | m3 | 0.03
25 | 030609003001 | 不锈钢管 | 1.名称:5厚内径125mm空心 不锈钢钢套,L=800mm |  | m | 2.4
26 | 010515001003 | 现浇构件钢筋 | 1.钢筋种类、规格:Ⅰ级Φ8 |  | t | 0.011
27 | 010515001004 | 现浇构件钢筋 | 1.钢筋种类、规格:Ⅲ级22 |  | t | 0.296
28 | 010515001005 | 现浇构件钢筋 | 1.钢筋种类、规格:箍筋Ⅰ级Φ8 |  | t | 0.057
29 | 011207001001 | 墙面装饰板 | 1.面层材料品种、规格、颜色:80*80mm@80仿木纹色铝方通 |  | m2 | 14.1
30 | 011508002001 | 有机玻璃字 | 1.字体规格:不发光亚克力字500*200mm |  | 个 | 8
31 | 011508002002 | 有机玻璃字 | 1.字体规格:不发光亚克力字150*80mm |  | 个 | 38
32 | 010404001006 | 垫层—台阶 | 1.垫层材料种类、配合比、厚度:炉渣填充 |  | m3 | 2
33 | 010401012001 | 零星砌砖 | 1.零星砌砖名称、部位:砖砌台阶 2.砖品种、规格、强度等 |  | m3 | 3.16
本页小计
注：为计取规费等的使用，可在表中增设其中：“定额人工费”
表—08
分部分项工程和单价措施项目清单与计价表
工程名称：室外整体改造建筑工程 |  |  |  | 标段：兴安盟幼儿园第一分园新建项目室内精装修及室外活动场地工程 |  |  |  | 第 3 页 共 8 页
序号 | 项目编码 | 项目名称 | 项目特征描述 |  | 计量单位 | 工程量 | 金额（元）
[7 empty] | 综合单价 |  | 合价 | 其中
暂估价
级:实心砖MU10 3.砂浆强度等级、配合比:M7.5水泥砂浆
34 | 011101006001 | 平面砂浆找平层 | 1.找平层厚度、砂浆配合比:30mm厚1:3干硬性水泥砂浆 |  | m2 | 45.4
35 | 050201015001 | 木平台 | 1.支架材料种类:50*50木龙骨间距500mm,50*20木垫块 2.面层材料种类:2000*145*40栗色塑木铺装,板间留缝5mm |  | m2 | 34.78
36 | 010702004001 | 木台阶 | 1.木材种类:2000*145*40栗色塑木铺装,板间留缝5mm |  | m2 | 5.22
37 | 010702002001 | 木梁 | 1.构件规格尺寸:50*50木龙骨间距600mm,50*20木垫块 |  | m3 | 0.13
38 | 040901009001 | 预埋铁件 | 1.材料种类:M6膨胀螺栓固定；角钢∠50*3mm 2.位置:升旗台 |  | t | 0.05
39 | 011506002001 | 金属旗杆 | 1.旗杆材料、种类、规格:不锈钢旗杆高9m 2.手动升旗装置 |  | 根 | 2
40 | 011506002002 | 金属旗杆 | 1.旗杆材料、种类、规格:不锈钢旗杆高10m 2.手动升旗装置 |  | 根 | 1
分部小计
户外厨房灶台D-03
41 | 010404001007 | 垫层 | 1.垫层材料种类、配合比、厚度:200mm厚3:7灰土 |  | m3 | 0.2
42 | 010501003002 | 独立基础 | 1.混凝土种类:商品砾石混凝土 2.混凝土强度等级:C30 |  | m3 | 0.23
43 | 011702001005 | 基础—独立基础 | 1.复合模板、木支撑 |  | m2 | 1.8
44 | 010401012002 | 零星砌砖 | 1.零星砌砖名称、部位:砖砌灶台 2.砖品种、规格、强度等级:50*230*115红砖砌筑 3.砂浆强度等级、配合比:M7.5水泥砂浆 |  | m3 | 0.6
45 | 011501020001 | 服务台面 | 1.台面规格:宽0.65m,下 |  | m | 4
本页小计
注：为计取规费等的使用，可在表中增设其中：“定额人工费”
表—08
分部分项工程和单价措施项目清单与计价表
工程名称：室外整体改造建筑工程 |  |  |  | 标段：兴安盟幼儿园第一分园新建项目室内精装修及室外活动场地工程 |  |  |  | 第 4 页 共 8 页
序号 | 项目编码 | 项目名称 | 项目特征描述 |  | 计量单位 | 工程量 | 金额（元）
[7 empty] | 综合单价 |  | 合价 | 其中
暂估价
返50mm 2.材料种类、规格:20mm厚灰色荔枝面人造石材 3.30mm厚阻燃板
46 | 011615001001 | 开孔（打洞） | 1.部位:铁锅打孔 2.洞尺寸:直径400mm |  | 个 | 2
47 | 050307014001 | 成品铁锅 | 1.直径40cm铁锅 |  | 个 | 2
分部小计
户外厨房洗手池D-03
48 | 010404001008 | 垫层 | 1.垫层材料种类、配合比、厚度:200mm厚3:7灰土 |  | m3 | 0.1
49 | 010501003003 | 独立基础 | 1.混凝土种类:商品砾石混凝土 2.混凝土强度等级:C30 |  | m3 | 0.11
50 | 011702001006 | 基础—独立基础 | 1.复合模板、木支撑 |  | m2 | 0.9
51 | 010401012003 | 零星砌砖 | 1.零星砌砖名称、部位:砖砌洗手池 2.砖品种、规格、强度等级:50*230*115红砖砌筑 3.砂浆强度等级、配合比:M7.5水泥砂浆 |  | m3 | 0.37
52 | 011505001001 | 洗漱台 | 1.台面规格:宽0.6m,下返50mm 2.材料品种、规格、颜色:20mm厚灰色荔枝面人造石材＞1m2、水池开孔4个 |  | m2 | 2.86
53 | 010801001001 | 木质门 | 1.门代号及洞口尺寸:20mm防腐木柜门0.35*0.4m |  | m2 | 1.12
54 | 031004003001 | 洗脸盆 | 1.材质:成品不锈钢水池槽 2.规格、类型:400*500mm 3.附件名称、数量:混合冷热水龙头 |  | 组 | 4
分部小计
种植池洗手池D-05、06
55 | 010404001009 | 垫层 | 1.垫层材料种类、配合比、厚度:150mm厚3:7灰土 |  | m3 | 1.56
56 | 010501001003 | 垫层 | 1.混凝土种类:商品砾石 |  | m3 | 1.04
本页小计
注：为计取规费等的使用，可在表中增设其中：“定额人工费”
表—08
分部分项工程和单价措施项目清单与计价表
工程名称：室外整体改造建筑工程 |  |  |  | 标段：兴安盟幼儿园第一分园新建项目室内精装修及室外活动场地工程 |  |  |  | 第 5 页 共 8 页
序号 | 项目编码 | 项目名称 | 项目特征描述 |  | 计量单位 | 工程量 | 金额（元）
[7 empty] | 综合单价 |  | 合价 | 其中
暂估价
混凝土 2.混凝土强度等级:C15
57 | 011702001007 | 基础—垫层 | 1.复合模板 |  | m2 | 3.72
58 | 010401014001 | 排水沟 | 1.沟截面尺寸:0.85*0.4m 2.混凝土强度等级:商品砾石混凝土C30 |  | m | 2.4
59 | 010401014002 | 排水沟 | 1.沟截面尺寸:0.15*0.4m 2.混凝土强度等级:商品砾石混凝土C30 |  | m | 14.3
60 | 011702026001 | 排水沟 | 1.复合模板、木支撑 |  | m2 | 33.8
61 | 010512008001 | 铸铁雨水箅子 | 1.铸铁雨水箅子 |  | m2 | 5.02
62 | 010515001006 | 现浇构件钢筋 | 1.钢筋种类、规格:Ⅲ级22 |  | t | 0.507
63 | 010515001007 | 现浇构件钢筋 | 1.钢筋种类、规格:Ⅰ级Φ8 |  | t | 0.115
64 | 010904001003 | 楼（地）面卷材防水—平面 | 1.卷材品种、规格、厚度:1.5~2.0mm厚水泥基渗透结晶型涂料防水层 |  | m2 | 9.2
65 | 010904001004 | 楼（地）面卷材防水—立面 | 1.卷材品种、规格、厚度:1.5~2.0mm厚水泥基渗透结晶型涂料防水层 |  | m2 | 13.92
66 | 011101006002 | 平面砂浆找平层 | 1.找平层厚度、砂浆配合比:水泥抹平压光面 |  | m2 | 23.12
67 | 011204003001 | 块料墙面 | 1.墙体类型:洗手池墙面 2.安装方式:干挂 3.面层材料品种、规格、颜色:20mm厚灰色荔枝面人造石材 |  | m2 | 5.24
68 | 011204004001 | 干挂石材钢骨架 | 1.骨架种类、规格:外墙干挂钢骨架30*30*3mm镀锌钢管 |  | t | 0.081
69 | 011207001002 | 墙面装饰板 | 1.基层材料种类、规格:12mm厚细木工板 2.面层材料品种、规格、颜色:20mm厚水泥压力板面喷黑板漆 |  | m2 | 16.9
70 | 011207001003 | 墙面装饰板 | 1.基层材料种类、规格:12mm厚细木工板 2.面层材料品种、规格、颜色:50mm厚防腐木板 |  | m2 | 2.78
71 | 031004014001 | 给、排水附(配)件 | 1.型号、规格:20mm水龙头 |  | 个 | 2
72 | 031004010001 | 淋浴器 | 1.材质、规格:成品儿童 |  | 套 | 1
本页小计
注：为计取规费等的使用，可在表中增设其中：“定额人工费”
表—08
分部分项工程和单价措施项目清单与计价表
工程名称：室外整体改造建筑工程 |  |  |  | 标段：兴安盟幼儿园第一分园新建项目室内精装修及室外活动场地工程 |  |  |  | 第 6 页 共 8 页
序号 | 项目编码 | 项目名称 | 项目特征描述 |  | 计量单位 | 工程量 | 金额（元）
[7 empty] | 综合单价 |  | 合价 | 其中
暂估价
花洒
分部小计
戏水池处洗手池D-07
73 | 010401012004 | 零星砌砖 | 1.零星砌砖名称、部位:砖砌挡墙 2.砖品种、规格、强度等级:50*230*115红砖砌筑 3.砂浆强度等级、配合比:M7.5水泥砂浆 |  | m3 | 0.81
74 | 011204003002 | 块料墙面 | 1.墙体类型:洗手池墙面 2.安装方式:粘贴 3.面层材料品种、规格、颜色:20mm厚灰色荔枝面人造石材 |  | m2 | 6.75
75 | 011204003003 | 块料墙面 | 1.墙体类型:洗手池墙面 2.安装方式:干挂 3.面层材料品种、规格、颜色:20mm厚灰色荔枝面人造石材 |  | m2 | 4.8
76 | 011204004002 | 干挂石材钢骨架 | 1.骨架种类、规格:外墙干挂钢骨架30*30镀锌钢管 |  | t | 0.099
77 | 011207001004 | 墙面装饰板 | 1.面层材料品种、规格、颜色:40*80mm、80*80mm仿木纹色铝方通及100*100mm灰色镀锌方管 |  | m2 | 3.33
78 | 011302001001 | 吊顶天棚 | 1.龙骨材料种类、规格、中距:40*40mm@120仿木纹色铝方通 |  | m2 | 5.67
79 | 011303001001 | 采光天棚 | 1.骨架类型:100*100mm灰色镀锌方管 2.面层材料品种、规格:10mm厚透明钢化玻璃 |  | m2 | 5.67
80 | 011508002003 | 有机玻璃字 | 1.字体规格:不发光亚克力板600*700mm |  | 个 | 2
81 | 011508002004 | 有机玻璃字 | 1.字体规格:不发光亚克力字360*800mm |  | 个 | 2
82 | 011508002005 | 有机玻璃字 | 1.字体规格:不发光亚克力字140*140mm |  | 个 | 16
83 | 031004014002 | 给、排水附(配)件 | 1.型号、规格:20mm水龙头 |  | 个 | 6
分部小计
本页小计
注：为计取规费等的使用，可在表中增设其中：“定额人工费”
表—08
分部分项工程和单价措施项目清单与计价表
工程名称：室外整体改造建筑工程 |  |  |  | 标段：兴安盟幼儿园第一分园新建项目室内精装修及室外活动场地工程 |  |  |  | 第 7 页 共 8 页
序号 | 项目编码 | 项目名称 | 项目特征描述 |  | 计量单位 | 工程量 | 金额（元）
[7 empty] | 综合单价 |  | 合价 | 其中
暂估价
防腐木桥D-04
84 | 010501001004 | 垫层 | 1.混凝土种类:商品砾石混凝土 2.混凝土强度等级:C15 |  | m3 | 0.76
85 | 011702001008 | 基础—垫层 | 1.复合模板 |  | m2 | 3.12
86 | 010501003004 | 独立基础 | 1.混凝土种类:商品砾石混凝土 2.混凝土强度等级:C30 |  | m3 | 1.86
87 | 011702001009 | 基础—独立基础 | 1.复合模板、木支撑 |  | m2 | 15.2
88 | 010515001008 | 现浇构件钢筋 | 1.钢筋种类、规格:Ⅲ级22 |  | t | 0.376
89 | 010515001009 | 现浇构件钢筋 | 1.钢筋种类、规格:箍筋Ⅰ级Φ8 |  | t | 0.051
分部小计
钻山洞D-08
90 | 010404001010 | 垫层 | 1.垫层材料种类、配合比、厚度:200mm厚3:7灰土 |  | m3 | 0.8
91 | 010501001005 | 垫层 | 1.混凝土种类:商品砾石混凝土 2.混凝土强度等级:C15 |  | m3 | 0.4
92 | 011702001010 | 基础—垫层 | 1.复合模板 |  | m2 | 1
93 | 040501002001 | 钢管 | 1.材质及规格:φ800mm,包边5厚不锈钢管钻洞 |  | m | 4
分部小计
树池D-08B
94 | 010404001011 | 垫层 | 1.垫层材料种类、配合比、厚度:200mm厚3:7灰土 |  | m3 | 1.38
95 | 010501001006 | 垫层 | 1.混凝土种类:商品砾石混凝土 2.混凝土强度等级:C15 |  | m3 | 0.83
96 | 010404001012 | 垫层 | 1.垫层材料种类、配合比、厚度:炉渣填充 |  | m3 | 0.68
97 | 010401012005 | 零星砌砖 | 1.零星砌砖名称、部位:砖砌树池 2.砖品种、规格、强度等级:50*230*115红砖砌筑 3.砂浆强度等级、配合比:M7.5水泥砂浆 |  | m3 | 0.68
分部小计
本页小计
注：为计取规费等的使用，可在表中增设其中：“定额人工费”
表—08
分部分项工程和单价措施项目清单与计价表
工程名称：室外整体改造建筑工程 |  |  |  | 标段：兴安盟幼儿园第一分园新建项目室内精装修及室外活动场地工程 |  |  |  | 第 8 页 共 8 页
序号 | 项目编码 | 项目名称 | 项目特征描述 |  | 计量单位 | 工程量 | 金额（元）
[7 empty] | 综合单价 |  | 合价 | 其中
暂估价
措施项目
本页小计
合 计
注：为计取规费等的使用，可在表中增设其中：“定额人工费”
表—08

## 表-11 总价措施项目清单与计价表
总价措施项目清单与计价表
工程名称：室外整体改造建筑工程 |  |  | 标段：兴安盟幼儿园第一分园新建项目室内精装修及室外活动场地工程 |  |  |  |  | 第 1 页 共 1 页
序号 | 项目编码 | 项目名称 |  | 计算基础 | 费率(%) | 金额(元) | 调整费率(%) |  | 调整后金额(元) | 备注
1 | 011707001 | 安全文明施工费
1.1 | 011707001001 | 安全文明施工与环境保护费 |  | 分部分项人工费+技术措施项目人工费 | 5.5
1.2 | 011707001002 | 临时设施费 |  | 分部分项人工费+技术措施项目人工费 | 2
2 | 011707005001 | 雨季施工增加费 |  | 分部分项人工费+技术措施项目人工费 | 0.5
3 | 011707007001 | 已完工程及设备保护费 |  | 分部分项人工费+技术措施项目人工费 | 0.8
4 | 01B001 | 工程定位复测费 |  | 分部分项人工费+技术措施项目人工费 | 0.3
5 | 011707004001 | 二次搬运费 |  | 分部分项人工费+技术措施项目人工费 | 0.1
合 计
注：1.“计算基础”中安全文明施工费可为“定额基价”、“定额人工费”或“定额人工费+定额机械费”，其他项目可为“定额人工费”或“定额人工费+定额机械费”。 2.按施工方案计算的措施费，若无“计算基础”和“费率”的数值，也可只填“金额”数值，但应在备注栏说明施工方案出处或计算方法。
表-11

## 表-12 其他项目清单与计价汇总表
其他项目清单与计价汇总表
工程名称：室外整体改造建筑工程 |  | 标段：兴安盟幼儿园第一分园新建项目室内精装修及室外活动场地工程 |  |  | 第 1 页 共 1 页
序号 | 项目名称 |  | 金额(元) | 结算金额(元) |  | 备注
1 | 暂列金额 |  |  |  |  | 明细详见表-12-1
2 | 暂估价 |  | 146000
2.1 | 专业工程暂估价 |  | 146000 |  |  | 明细详见表-12-3
2.2 | 材料暂估价 |  | 一 |  |  | 明细详见表-12-2
3 | 计日工 |  |  |  |  | 明细详见表-12-4
4 | 总承包服务费 |  |  |  |  | 明细详见表-12-5
5 | 材料检验试验费
6 | 建筑工程能效测评费
7 | 工程变更及现场签证
8 | 提前竣工（赶工补偿）
9 | 无负荷联合试运转费
10 | 停窝工损失费
11 | 施工期间未完工程保护费
12 | 企业自有工人培训管理费
13 | 建筑工人实名制费
合计 |  |  | 146000 |  |  | —
注：材料（工程设备）暂估单价进入清单项目综合单价，此处不汇总。
表-12

## 表-12-3 专业工程暂估价及结算价表
专业工程暂估价及结算价表
工程名称：室外整体改造建筑工程 |  |  | 标段：兴安盟幼儿园第一分园新建项目室内精装修及室外活动场地工程 |  |  |  | 第 1 页 共 1 页
序号 | 工程名称 | 工程内容 |  | 暂估金额（元） | 结算金额(元) | 差额±(元) |  | 备注
1 | 成品栅栏（E-03） | 1.开心菜园围栏（成品采购） 2.尺寸:长16.24m×高3.4m 3.材料品种、规格:不规则木桩直径150~200mm、80mm厚防腐木板 4.边框及立柱型钢品种、规格:φ100、120、200mm白色钢管 |  | 10000
2 | 仿真茅草凉亭（E-04） | 1.仿真茅草凉亭（成品采购） 2.尺寸:长34.3m×宽5.4m×高3.3m 3.材料品种:木纹色防腐木立柱插入地面≥500mm、φ25竹子围栏间距10~15不等 4.边框及立柱:80*80mm木纹色方钢、80*80mm木纹色防腐木条 5.包含基础及凉亭安装 |  | 89000
3 | 防腐木拱形桥4座（D-04） | 1.防腐木拱形桥（成品采购） 2.规格：2.5*1.2*1m 3.50*100mm防腐条、80*80mm防腐木立柱 |  | 32000
4 | 户外厨房灶台处仿真茅草遮阳伞2座（D-03） | 1.伞直径2.6m,木纹色防腐木立柱直径120mm高3.3m |  | 10000
5 | 户外厨房洗手池处仿真茅草遮阳伞1座（D-03） | 1.伞直径2.6m,木纹色防腐木立柱直径120mm高3.3m |  | 5000
合 计 |  |  |  | 146000
注：此表“暂估金额”由招标人填写，投标人应将“暂估金额”计入投标总价中。结算时按合同约定结算金额填写。
表—12—3

## 表-13 规费、税金项目清单与计价表
规费、税金项目计价表
工程名称：室外整体改造建筑工程 |  | 标段：兴安盟幼儿园第一分园新建项目室内精装修及室外活动场地工程 |  |  |  | 第 1 页 共 1 页
序号 | 项目名称 |  | 计算基础 |  | 计算基数 |  | 计算费率(%) | 金额（元）
1 | 规费 |  | 社会保险费+住房公积金+水利建设基金+环境保护税
1.1 | 社会保险费 |  | 养老失业保险+基本医疗保险+工伤保险+生育保险
(1) | 养老失业保险 |  | 分部分项人工费+组织措施项目人工费+技术措施项目人工费+分部分项人工费调整+技术措施项目人工费调整 |  |  |  | 10.5
(2) | 基本医疗保险 |  | 分部分项人工费+组织措施项目人工费+技术措施项目人工费+分部分项人工费调整+技术措施项目人工费调整 |  |  |  | 3.7
(3) | 工伤保险 |  | 分部分项人工费+组织措施项目人工费+技术措施项目人工费+分部分项人工费调整+技术措施项目人工费调整 |  |  |  | 0.4
(4) | 生育保险 |  | 分部分项人工费+组织措施项目人工费+技术措施项目人工费+分部分项人工费调整+技术措施项目人工费调整 |  |  |  | 0.3
1.2 | 住房公积金 |  | 分部分项人工费+组织措施项目人工费+技术措施项目人工费+分部分项人工费调整+技术措施项目人工费调整 |  |  |  | 3.7
1.3 | 水利建设基金 |  | 分部分项人工费+组织措施项目人工费+技术措施项目人工费+分部分项人工费调整+技术措施项目人工费调整 |  |  |  | 0.4
1.4 | 环境保护税
2 | 税金 |  | 税前工程造价 |  |  |  | 9
合 计
编制人（造价人员）： |  |  |  | 复核人（造价工程师）：
表-13