## 表-08 分部分项工程和单价措施项目清单与计价表
分部分项工程和单价措施项目清单与计价表
工程名称：室外整体改造铺装工程 |  |  |  | 标段：兴安盟幼儿园第一分园新建项目室内精装修及室外活动场地工程 |  |  |  | 第 1 页 共 5 页
序号 | 项目编码 | 项目名称 | 项目特征描述 |  | 计量单位 | 工程量 | 金额（元）
[7 empty] | 综合单价 |  | 合价 | 其中
暂估价
塑胶硬化场地
1 | 040204001001 | 人行道整形碾压 | 1.部位:塑胶硬化地面 2.范围:人行道整形碾压 |  | m2 | 4178.47
2 | 040202009001 | 砂砾石 | 1.石料规格:天然砂砾 2.厚度:150mm |  | m2 | 4178.47
3 | 040201020001 | 褥垫层 | 1.厚度:150mm 2.材料品种、规格及比例:C25商品砾石混凝土垫层 |  | m3 | 626.77
4 | 011101005001 | 自流坪楼地面 | 1.面层材料种类:6mm厚室外自流平水泥找平层 |  | m2 | 4178.47
5 | 040203009001 | 弹性面层 | 1.材料品种:PFO室外专用运动地板 2.厚度:5.5mm |  | m2 | 4178.47
分部小计
塑木铺装
6 | 040204001002 | 人行道整形碾压 | 1.部位:塑木铺装 2.范围:人行道整形碾压 |  | m2 | 200.81
7 | 040202009002 | 砂砾石 | 1.石料规格:天然砂砾 2.厚度:150mm |  | m2 | 200.81
8 | 040201020002 | 褥垫层 | 1.厚度:100mm 2.材料品种、规格及比例:C25商品砾石混凝土垫层 |  | m3 | 20.08
9 | 050201015001 | 栈道 | 1.支架材料种类:50*50木龙骨间距600mm,50*20木垫块 2.面层材料种类:2000*145*40栗色塑木铺装,板间留缝5mm |  | m2 | 200.81
10 | 040901009001 | 预埋铁件 | 1.材料种类:M6膨胀螺栓固定；角钢∠50*3mm 2.位置:塑木铺装 |  | t | 0.159
分部小计
透水砖铺装
11 | 040204001003 | 人行道整形碾压 | 1.部位:透水砖铺装 2.范围:人行道整形碾压 |  | m2 | 19.46
12 | 040202011001 | 碎石 | 1.石料规格:级配碎石 2.厚度:200mm |  | m2 | 19.46
13 | 040201020003 | 褥垫层 | 1.厚度:200mm 2.材料品种、规格及比 |  | m3 | 3.89
本页小计
注：为计取规费等的使用，可在表中增设其中：“定额人工费”
表—08
分部分项工程和单价措施项目清单与计价表
工程名称：室外整体改造铺装工程 |  |  |  | 标段：兴安盟幼儿园第一分园新建项目室内精装修及室外活动场地工程 |  |  |  | 第 2 页 共 5 页
序号 | 项目编码 | 项目名称 | 项目特征描述 |  | 计量单位 | 工程量 | 金额（元）
[7 empty] | 综合单价 |  | 合价 | 其中
暂估价
例:C25商品砾石混凝土垫层
14 | 040204002001 | 人行道块料铺设 | 1.块料品种、规格:100*200*60透水砖面层 2.基础、垫层：材料品种、厚度:30厚1:3干硬性水泥砂浆结合层上撒素水泥 |  | m2 | 19.46
分部小计
仿青砖、彩色乱形石板、彩色洗米石、青石碎片、20mm厚300*600PC地砖及20mm厚荔枝面芝麻灰花岗岩铺装
15 | 040204001004 | 人行道整形碾压 | 1.部位:仿青砖、彩色乱形石板、彩色洗米石及青石碎片铺装等 2.范围:人行道整形碾压 |  | m2 | 433.01
16 | 040202009003 | 砂砾石 | 1.石料规格:天然砂砾 2.厚度:230mm |  | m2 | 433.01
17 | 040201020004 | 褥垫层 | 1.厚度:200mm 2.材料品种、规格及比例:C25商品砾石混凝土垫层 |  | m3 | 86.6
18 | 040204002002 | 人行道块料铺设 | 1.块料品种、规格:30mm厚仿青砖,1:2水泥砂浆勾10宽凹缝 2.基础、垫层：材料品种、厚度:30厚1:3干硬性水泥砂浆结合层上撒素水泥 |  | m2 | 20.58
19 | 040204002003 | 人行道块料铺设 | 1.块料品种、规格:30mm厚彩色乱形石板,1:2水泥砂浆勾10宽凹缝 2.基础、垫层：材料品种、厚度:30厚1:3干硬性水泥砂浆结合层上撒素水泥 |  | m2 | 28.7
20 | 040204002004 | 人行道块料铺设 | 1.块料品种、规格:彩色洗米石,1:2水泥砂浆勾10宽凹缝 2.基础、垫层：材料品种、厚度:30厚1:3干硬性水泥砂浆结合层上撒素水泥 |  | m2 | 84.84
本页小计
注：为计取规费等的使用，可在表中增设其中：“定额人工费”
表—08
分部分项工程和单价措施项目清单与计价表
工程名称：室外整体改造铺装工程 |  |  |  | 标段：兴安盟幼儿园第一分园新建项目室内精装修及室外活动场地工程 |  |  |  | 第 3 页 共 5 页
序号 | 项目编码 | 项目名称 | 项目特征描述 |  | 计量单位 | 工程量 | 金额（元）
[7 empty] | 综合单价 |  | 合价 | 其中
暂估价
21 | 040204002005 | 人行道块料铺设 | 1.块料品种、规格:30mm厚青石碎片,1:2水泥砂浆勾10宽凹缝 2.基础、垫层：材料品种、厚度:30厚1:3干硬性水泥砂浆结合层上撒素水泥 |  | m2 | 5.01
22 | 040204002006 | 人行道块料铺设 | 1.块料品种、规格:20mm厚300*600PC地砖,1:2水泥砂浆勾10宽凹缝 2.基础、垫层：材料品种、厚度:30厚1:3干硬性水泥砂浆结合层上撒素水泥 |  | m2 | 26.62
23 | 040204002007 | 人行道块料铺设 | 1.块料品种、规格:20mm厚荔枝面芝麻灰花岗岩,1:2水泥砂浆勾10宽凹缝 2.基础、垫层：材料品种、厚度:30厚1:3干硬性水泥砂浆结合层上撒素水泥 |  | m2 | 267.26
分部小计
多元路铺装
24 | 040204001005 | 人行道整形碾压 | 1.部位:多元路 2.范围:人行道整形碾压 |  | m2 | 67.17
25 | 040202009004 | 砂砾石 | 1.石料规格:天然砂砾 2.厚度:200mm |  | m2 | 67.17
26 | 040201020005 | 褥垫层 | 1.厚度:180mm 2.材料品种、规格及比例:C25商品砾石混凝土垫层 |  | m3 | 12.09
27 | 050201001001 | 园路 | 1.垫层厚度、宽度、材料种类:100mm厚1:3水泥砂浆嵌砌 2.路面厚度、宽度、材料种类:20mm厚红色碎石 |  | m2 | 15
28 | 050201001002 | 园路 | 1.垫层厚度、宽度、材料种类:100mm厚1:3水泥砂浆嵌砌 2.路面厚度、宽度、材料种类:20mm厚文化石 |  | m2 | 8.99
29 | 050201001003 | 园路 | 1.垫层厚度、宽度、材料种类:100mm厚1:3水泥砂浆嵌砌 2.路面厚度、宽度、材料种类:20mm厚鹅卵石 |  | m2 | 9.1
30 | 050201001004 | 园路 | 1.垫层厚度、宽度、材料 |  | m2 | 8.32
本页小计
注：为计取规费等的使用，可在表中增设其中：“定额人工费”
表—08
分部分项工程和单价措施项目清单与计价表
工程名称：室外整体改造铺装工程 |  |  |  | 标段：兴安盟幼儿园第一分园新建项目室内精装修及室外活动场地工程 |  |  |  | 第 4 页 共 5 页
序号 | 项目编码 | 项目名称 | 项目特征描述 |  | 计量单位 | 工程量 | 金额（元）
[7 empty] | 综合单价 |  | 合价 | 其中
暂估价
种类:100mm厚1:3水泥砂浆嵌砌 2.路面厚度、宽度、材料种类:20mm厚灰色碎石
31 | 050201001005 | 园路 | 1.垫层厚度、宽度、材料种类:100mm厚1:3水泥砂浆嵌砌 2.路面厚度、宽度、材料种类:20mm厚防腐木板 |  | m2 | 7.82
32 | 050201013001 | 石汀步(步石、飞石） | 1.石料种类、规格:250mm厚汀步石地面,埋入素土地面≥200mm 2.砂浆强度等级、配合比:100mm厚1:3水泥砂浆嵌砌面积2.04㎡ |  | m3 | 0.51
33 | 010702001001 | 木柱 | 1.构件规格尺寸:直径150、125、75mm防腐木 2.垫层厚度:100mm厚1:3水泥砂浆嵌砌面积9.65㎡ |  | m3 | 0.56
34 | 010702001002 | 木柱（防腐木框内） | 1.构件规格尺寸:直径40mm防腐木条 2.垫层厚度:100mm厚1:3水泥砂浆嵌砌面积1.14㎡ |  | m3 | 0.01
35 | 050201001006 | 园路（防腐木框内） | 1.垫层厚度、宽度、材料种类:100mm厚1:3水泥砂浆嵌砌面积1.14㎡ 2.路面厚度、宽度、材料种类:20mm厚灰色瓦片 |  | m2 | 0.41
36 | 050201001007 | 园路（防腐木框内） | 1.垫层厚度、宽度、材料种类:100mm厚1:3水泥砂浆嵌砌面积2.85㎡ 2.路面厚度、宽度、材料种类:20mm厚防腐木板及直径100mm圆木片 |  | m2 | 1.88
37 | 050201001008 | 园路（防腐木框内） | 1.垫层厚度、宽度、材料种类:100mm厚1:3水泥砂浆嵌砌面积1.14㎡ 2.路面厚度、宽度、材料种类:20mm厚鹅卵石 |  | m2 | 0.41
分部小计
养殖区圆木条
38 | 040204001006 | 人行道整形碾压 | 1.部位:养殖区圆木条 2.范围:人行道整形碾压 |  | m2 | 4.62
39 | 040202009005 | 砂砾石 | 1.石料规格:天然砂砾 |  | m2 | 4.62
本页小计
注：为计取规费等的使用，可在表中增设其中：“定额人工费”
表—08
分部分项工程和单价措施项目清单与计价表
工程名称：室外整体改造铺装工程 |  |  |  | 标段：兴安盟幼儿园第一分园新建项目室内精装修及室外活动场地工程 |  |  |  | 第 5 页 共 5 页
序号 | 项目编码 | 项目名称 | 项目特征描述 |  | 计量单位 | 工程量 | 金额（元）
[7 empty] | 综合单价 |  | 合价 | 其中
暂估价
2.厚度:200mm
40 | 040201020006 | 褥垫层 | 1.厚度:180mm 2.材料品种、规格及比例:C25商品砾石混凝土垫层 |  | m3 | 0.83
41 | 010702001003 | 木柱 | 1.构件规格尺寸:直径60mm防腐木,高度200mm 2.垫层厚度:100mm厚1:3水泥砂浆嵌砌面积4.62㎡ |  | m3 | 0.07
分部小计
路缘石
42 | 040204004001 | 安砌侧(平、缘）石 | 1.材料品种、规格:预埋100*300芝麻灰花岗岩道岩石 2.基础、垫层：材料品种、厚度:30厚1:3干硬性水泥砂浆结合层、C25水泥砂浆护脚卧牢、M10砖砌体基础 |  | m | 204.61
43 | 040204004002 | 安砌侧(平、缘）石 | 1.材料品种、规格:600*220*150芝麻灰花岗岩路牙石 2.基础、垫层：材料品种、厚度:30厚1:3干硬性水泥砂浆结合层、C25水泥砂浆护脚卧牢、M10砖砌体基础 |  | m | 615.43
44 | 040204004003 | 安砌侧(平、缘）石 | 1.材料品种、规格:600*220*150芝麻灰花岗岩路牙石 2.基础、垫层：材料品种、厚度:30厚1:3干硬性水泥砂浆结合层、C30现浇细石混凝土护脚卧牢、M10砖砌体基础 3.塑木铺装处 |  | m | 42.92
分部小计
措施项目
本页小计
合 计
注：为计取规费等的使用，可在表中增设其中：“定额人工费”
表—08

## 表-11 总价措施项目清单与计价表
总价措施项目清单与计价表
工程名称：室外整体改造铺装工程 |  |  | 标段：兴安盟幼儿园第一分园新建项目室内精装修及室外活动场地工程 |  |  |  |  | 第 1 页 共 1 页
序号 | 项目编码 | 项目名称 |  | 计算基础 | 费率(%) | 金额(元) | 调整费率(%) |  | 调整后金额(元) | 备注
1 | 041109001 | 安全文明施工费
1.1 | 041109001001 | 安全文明施工与环境保护费 |  | 分部分项人工费+技术措施项目人工费 | 5
1.2 | 041109001002 | 临时设施费 |  | 分部分项人工费+技术措施项目人工费 | 1.5
2 | 041109004001 | 雨季施工增加费 |  | 分部分项人工费+技术措施项目人工费 | 0.5
3 | 04B001 | 工程定位复测费 |  | 分部分项人工费+技术措施项目人工费 | 0.1
4 | 041109003001 | 二次搬运费 |  | 分部分项人工费+技术措施项目人工费 | 0.1
合 计
注：1.“计算基础”中安全文明施工费可为“定额基价”、“定额人工费”或“定额人工费+定额机械费”，其他项目可为“定额人工费”或“定额人工费+定额机械费”。 2.按施工方案计算的措施费，若无“计算基础”和“费率”的数值，也可只填“金额”数值，但应在备注栏说明施工方案出处或计算方法。
表-11

## 表-12 其他项目清单与计价汇总表
其他项目清单与计价汇总表
工程名称：室外整体改造铺装工程 |  | 标段：兴安盟幼儿园第一分园新建项目室内精装修及室外活动场地工程 |  |  | 第 1 页 共 1 页
序号 | 项目名称 |  | 金额(元) | 结算金额(元) |  | 备注
1 | 暂列金额 |  |  |  |  | 明细详见表-12-1
2 | 暂估价
2.1 | 专业工程暂估价 |  |  |  |  | 明细详见表-12-3
2.2 | 材料暂估价 |  | 一 |  |  | 明细详见表-12-2
3 | 计日工 |  |  |  |  | 明细详见表-12-4
4 | 总承包服务费 |  |  |  |  | 明细详见表-12-5
5 | 材料检验试验费
6 | 建筑工程能效测评费
7 | 工程变更及现场签证
8 | 提前竣工（赶工补偿）
9 | 无负荷联合试运转费
10 | 停窝工损失费
11 | 施工期间未完工程保护费
12 | 企业自有工人培训管理费
13 | 建筑工人实名制费
合计 | [5 empty] | —
注：材料（工程设备）暂估单价进入清单项目综合单价，此处不汇总。
表-12

## 表-13 规费、税金项目清单与计价表
规费、税金项目计价表
工程名称：室外整体改造铺装工程 |  | 标段：兴安盟幼儿园第一分园新建项目室内精装修及室外活动场地工程 |  |  |  | 第 1 页 共 1 页
序号 | 项目名称 |  | 计算基础 |  | 计算基数 |  | 计算费率(%) | 金额（元）
1 | 规费 |  | 社会保险费+住房公积金+水利建设基金+环境保护税
1.1 | 社会保险费 |  | 养老失业保险+基本医疗保险+工伤保险+生育保险
(1) | 养老失业保险 |  | 分部分项人工费+组织措施项目人工费+技术措施项目人工费+分部分项人工费调整+技术措施项目人工费调整 |  |  |  | 10.5
(2) | 基本医疗保险 |  | 分部分项人工费+组织措施项目人工费+技术措施项目人工费+分部分项人工费调整+技术措施项目人工费调整 |  |  |  | 3.7
(3) | 工伤保险 |  | 分部分项人工费+组织措施项目人工费+技术措施项目人工费+分部分项人工费调整+技术措施项目人工费调整 |  |  |  | 0.4
(4) | 生育保险 |  | 分部分项人工费+组织措施项目人工费+技术措施项目人工费+分部分项人工费调整+技术措施项目人工费调整 |  |  |  | 0.3
1.2 | 住房公积金 |  | 分部分项人工费+组织措施项目人工费+技术措施项目人工费+分部分项人工费调整+技术措施项目人工费调整 |  |  |  | 3.7
1.3 | 水利建设基金 |  | 分部分项人工费+组织措施项目人工费+技术措施项目人工费+分部分项人工费调整+技术措施项目人工费调整 |  |  |  | 0.4
1.4 | 环境保护税
2 | 税金 |  | 税前工程造价 |  |  |  | 9
合 计
编制人（造价人员）： |  |  |  | 复核人（造价工程师）：
表-13