## 扉-1 招标工程量清单扉页
|  | 呼伦贝尔市南木林业局新建换热站项目 |  | 工程
招标工程量清单
招 标 人： |  |  | 造 价咨询人：
| (单位盖章) |  |  |  | (单位资质专用章)
法定代表人 或其授权人： |  |  | 法定代表人 或其授权人：
| (签字或盖章) |  |  |  | (签字或盖章)
编 制 人： |  |  | 复 核 人：
| (造价人员签字盖专用章) |  |  |  | (造价工程师签字盖专用章)
编 制 时 间： | 年 月 日 |  | 复 核 时 间： |  | 年 月 日
扉—1

## 表-08 分部分项工程和单价措施项目清单与计价表【呼伦贝尔
分部分项工程和单价措施项目清单与计价表
工程名称：呼伦贝尔市南木林业局新建换热站项目-安装工程工艺 |  |  |  | 标段：呼伦贝尔市南木林业局新建换热站项目 |  |  |  | 第 2 页 共 41 页
序号 | 项目编码 | 项目名称 | 项目特征描述 |  | 计量单位 | 工程量 | 金额（元）
[7 empty] | 综合单价 |  | 合价 | 其中
暂估价
整个项目
1 | 031003008001 | 除污器(过滤器） | 一次网供水反冲洗过滤器 WCQDN250 P =1.6MPa |  | 组 | 1
2 | 030225003001 | 换热器 | 总热负荷3200KW，一次网供回水温度80℃/45℃，设计压力2.5MPa，二次网供回水温度50℃/40℃，设计压力1.6MPa。板片材质316L/厚度0.6，板换采用一用一备，循环泵流量加20%裕度，循环补水均采用一用一备，循环泵扬程30米，补水扬程50米。循环泵补水均采用一托一控制。电动调节阀，电动调节阀旁通设置手动调节阀。 |  | 台 | 1
3 | 031006015002 | 水箱 | 不锈钢补水箱 3000X2000X3000 V=18m3 |  | 台 | 1
4 | 030817002002 | 分、集汽(水)缸制作安装 | 二次网集分水器 D500X12 L=2000mm P =1.6MPa |  | 台 | 2
5 | 030801001001 | 低压碳钢管 | 1.材质:螺旋焊缝钢管Q235-B 2.规格:D325X9 3.连接形式、焊接方法:电弧焊 4.施工、压力试验、吹扫与清洗设计要求:GB50236-2011， CJJ28-2014 |  | m | 18.8
6 | 030801001002 | 低压碳钢管 | 1.材质:螺旋焊缝钢管Q235-B 2.规格:D273X8 3.连接形式、焊接方法:电弧焊 4.施工、压力试验、吹扫与清洗设计要求:GB50236-2011， CJJ28-2014 |  | m | 52.1
7 | 030801001003 | 低压碳钢管 | 1.材质:无缝钢管Q235-B 2.规格:D108X5 3.连接形式、焊接方法:电弧焊 4.施工、压力试验、吹扫 |  | m | 11
本页小计
注：为计取规费等的使用，可在表中增设其中：“定额人工费”
表—08
分部分项工程和单价措施项目清单与计价表
工程名称：呼伦贝尔市南木林业局新建换热站项目-安装工程工艺 |  |  |  | 标段：呼伦贝尔市南木林业局新建换热站项目 |  |  |  | 第 3 页 共 41 页
序号 | 项目编码 | 项目名称 | 项目特征描述 |  | 计量单位 | 工程量 | 金额（元）
[7 empty] | 综合单价 |  | 合价 | 其中
暂估价
与清洗设计要求:GB50236-2011， CJJ28-2014
8 | 030801001004 | 低压碳钢管 | 1.材质:无缝钢管Q235-B 2.规格:D76X5 3.连接形式、焊接方法:电弧焊 4.施工、压力试验、吹扫与清洗设计要求:GB50236-2011， CJJ28-2014 |  | m | 16.1
9 | 030801001005 | 低压碳钢管 | 1.材质:无缝钢管Q235-B 2.规格:D57X5 3.连接形式、焊接方法:电弧焊 4.施工、压力试验、吹扫与清洗设计要求:GB50236-2011， CJJ28-2014 |  | m | 34
10 | 030801001006 | 低压碳钢管 | 1.材质:无缝钢管Q235-B 2.规格:D32X3 3.连接形式、焊接方法:电弧焊 4.施工、压力试验、吹扫与清洗设计要求:GB50236-2011， CJJ28-2014 |  | m | 12
11 | 030804001001 | 低压碳钢管件 | 1.材质:碳钢弯头 2.规格:R=1.5 DN300X9 90° 3.连接方式:电弧焊 |  | 个 | 8
12 | 030804001002 | 低压碳钢管件 | 1.材质:碳钢弯头 2.规格:R=1.5D DN250X8 90° 3.连接方式:电弧焊 |  | 个 | 30
13 | 030804001003 | 低压碳钢管件 | 1.材质:碳钢弯头 2.规格:R=1.5D DN100X5 90° 3.连接方式:电弧焊 |  | 个 | 6
14 | 030804001004 | 低压碳钢管件 | 1.材质:碳钢弯头 2.规格:R=1.5D DN65X5 90° 3.连接方式:电弧焊 |  | 个 | 14
15 | 030804001005 | 低压碳钢管件 | 1.材质:碳钢弯头 2.规格:R=1.5D DN50X5 90° |  | 个 | 18
本页小计
注：为计取规费等的使用，可在表中增设其中：“定额人工费”
表—08
分部分项工程和单价措施项目清单与计价表
工程名称：呼伦贝尔市南木林业局新建换热站项目-安装工程工艺 |  |  |  | 标段：呼伦贝尔市南木林业局新建换热站项目 |  |  |  | 第 4 页 共 41 页
序号 | 项目编码 | 项目名称 | 项目特征描述 |  | 计量单位 | 工程量 | 金额（元）
[7 empty] | 综合单价 |  | 合价 | 其中
暂估价
3.连接方式:电弧焊
16 | 030804001006 | 低压碳钢管件 | 1.材质:碳钢弯头 2.规格:R=1.5D DN32X3 90° 3.连接方式:电弧焊 |  | 个 | 12
17 | 030804001007 | 低压碳钢管件 | 管道吊架 RH 1.材质:碳钢 2.规格:DN250-DN300 |  | 个 | 9
18 | 030804001008 | 低压碳钢管件 | 弯管支座 SS 1.材质:碳钢 2.规格:DN65-DN300 |  | 个 | 7
19 | 030804001009 | 低压碳钢管件 | 弯管支座 MS 1.材质:碳钢 2.规格:DN65-DN300 |  | 个 | 4
20 | 030804001010 | 低压碳钢管件 | 单头丝 1.材质:碳钢 2.规格:DN25 3.连接方式:焊接 |  | 个 | 6
21 | 030807003001 | 低压法兰阀门 | 1.名称:涡轮传动法兰球阀 2.材质:碳钢 3.型号、规格: Q347H-16C DN300 4.连接形式:法兰连接 |  | 个 | 2
22 | 030807003002 | 低压法兰阀门 | 1.名称:涡轮传动法兰球阀 2.材质:碳钢 3.型号、规格: Q347H-16C DN250 4.连接形式:法兰连接 |  | 个 | 10
23 | 030807003003 | 低压法兰阀门 | 1.名称:涡轮传动法兰球阀 2.材质:碳钢 3.型号、规格: Q347H-16C DN100 4.连接形式:法兰连接 |  | 个 | 1
24 | 030807003004 | 低压法兰阀门 | 1.名称:闸 阀 2.材质:碳钢 3.型号、规格:Z41H-16C DN100 4.连接形式:法兰 |  | 个 | 3
25 | 030807003005 | 低压法兰阀门 | 1.名称:闸 阀 2.材质:碳钢 3.型号、规格:Z41H-16C |  | 个 | 4
本页小计
注：为计取规费等的使用，可在表中增设其中：“定额人工费”
表—08
分部分项工程和单价措施项目清单与计价表
工程名称：呼伦贝尔市南木林业局新建换热站项目-安装工程工艺 |  |  |  | 标段：呼伦贝尔市南木林业局新建换热站项目 |  |  |  | 第 5 页 共 41 页
序号 | 项目编码 | 项目名称 | 项目特征描述 |  | 计量单位 | 工程量 | 金额（元）
[7 empty] | 综合单价 |  | 合价 | 其中
暂估价
DN65 4.连接形式:法兰 5.焊接方法:电弧焊
26 | 030807003006 | 低压法兰阀门 | 1.名称:闸 阀 2.材质:碳钢 3.型号、规格:Z41H-16C DN50 4.连接形式:法兰 |  | 个 | 4
27 | 030807003007 | 低压法兰阀门 | 1.名称:弹簧微启式安全阀 2.材质:碳钢 3.型号、规格: A47H-16C DN50 4.连接形式:法兰 |  | 个 | 1
28 | 030807003009 | 低压法兰阀门 | 1.名称:蝶形止回阀 2.材质:碳钢 3.型号、规格: DH46H-16C DN65 4.连接形式:法兰 |  | 个 | 1
29 | 030807001001 | 低压螺纹阀门 | 1.名称:自动放风阀 2.材质:碳钢 3.型号、规格: DN25 4.连接形式:丝接 |  | 个 | 6
30 | 030807001002 | 低压螺纹阀门 | 1.名称:球阀 2.材质:碳钢 3.型号、规格: DN25 4.连接形式:丝接 |  | 个 | 12
31 | 030807003012 | 低压法兰阀门 | 1.名称:电磁阀(配套液位器) 2.材质:碳钢 3.型号、规格: DN65 4.连接形式:法兰 |  | 个 | 1
32 | 030807003013 | 低压法兰阀门 | IC水表 LXS-65 |  | 个 | 1
33 | 030807003014 | 低压法兰阀门 | 自带除污式浮球阀 DN65 |  | 个 | 2
34 | 030810002001 | 低压碳钢焊接法兰 | 1.材质:碳钢 2.型号、规格:DN300 3.焊接方法:电弧焊 |  | 副 | 12
35 | 030810002002 | 低压碳钢焊接法兰 | 1.材质:碳钢 2.型号、规格:DN250 3.焊接方法:电弧焊 |  | 副 | 28
本页小计
注：为计取规费等的使用，可在表中增设其中：“定额人工费”
表—08
分部分项工程和单价措施项目清单与计价表
工程名称：呼伦贝尔市南木林业局新建换热站项目-安装工程工艺 |  |  |  | 标段：呼伦贝尔市南木林业局新建换热站项目 |  |  |  | 第 6 页 共 41 页
序号 | 项目编码 | 项目名称 | 项目特征描述 |  | 计量单位 | 工程量 | 金额（元）
[7 empty] | 综合单价 |  | 合价 | 其中
暂估价
36 | 030810002003 | 低压碳钢焊接法兰 | 1.材质:碳钢 2.型号、规格:DN100 3.焊接方法:电弧焊 |  | 副 | 8
37 | 030810002004 | 低压碳钢焊接法兰 | 1.材质:碳钢 2.型号、规格:DN65 3.焊接方法:电弧焊 |  | 副 | 26
38 | 030810002005 | 低压碳钢焊接法兰 | 1.材质:碳钢 2.型号、规格:DN50 3.焊接方法:电弧焊 |  | 副 | 12
39 | 031208002002 | 管道绝热 | 1.绝热材料品种:复合硅酸岩板 2.绝热厚度: δ=40mm 3.管道外径:DN32-DN300 |  | m3 | 2.8
40 | 031208007001 | 防潮层、保护层 | 1.材料:彩板 2.厚度:δ=0.7mm |  | m2
41 | 031201001001 | 管道刷油 | 管道机组除锈喷漆 |  | m2 | 350
42 | 031002001002 | 管道支架 | 1.材质:碳钢 2、动力工具除轻锈 3、刷防锈漆两遍 |  | kg | 324.74
43 | 030817008002 | 套管制作安装 | 穿墙钢套管 D273X8(D426X8) 凿现有基础墙眼 D273X8(D426X8)堵洞 |  | 台 | 4
44 | 031004014002 | 给、排水附(配)件 | 铸铁排水篦子 200mm |  | 平方米 | 0.8
45 | 031004014003 | 给、排水附(配)件 | 地漏 DN150 |  | 个 | 1
46 | 031001006001 | 塑料管 | 室内塑料排水管(粘接) 公称外径160mm |  | m | 24
47 | 040303002001 | 混凝土基础 | 混泥土基础底座，投标单位根据投标设备自行考虑 |  | m3 | 8.78
48 | 040303002002 | 混凝土基础 | 水箱基础底座,投标单位根据投标设备自行考虑 |  | m3 | 3.6
49 | 030901013001 | 灭火器 | 3公斤干粉灭火器带消防箱 |  | 具 | 4
分部小计
措施项目
50 | 031301017001 | 脚手架搭拆 |  |  | 项 | 1
分部小计
本页小计
合 计
注：为计取规费等的使用，可在表中增设其中：“定额人工费”
表—08

## 表-11 总价措施项目清单与计价表【呼伦贝尔市南木林业局新
总价措施项目清单与计价表
工程名称：呼伦贝尔市南木林业局新建换热站项目-安装工程工艺 |  |  | 标段：呼伦贝尔市南木林业局新建换热站项目 | [5 empty] | 第 7 页 共 41 页
序号 | 项目编码 | 项目名称 |  | 计算基础 | 费率(%) | 金额(元) |  | 调整费率(%) |  | 调整后金额(元) | 备注
1 | 031302001 | 安全文明施工费
1.1 | 031302001001 | 安全文明施工与环境保护费 |  | 分部分项人工费+技术措施项目人工费 | 2
1.2 | 031302001002 | 临时设施费 |  | 分部分项人工费+技术措施项目人工费 | 1
2 | 031302005001 | 雨季施工增加费 |  | 分部分项人工费+技术措施项目人工费 | 0.5
3 | 031302006001 | 已完工程及设备保护费 |  | 分部分项人工费+技术措施项目人工费 | 0.8
4 | 03B001 | 工程定位复测费 |  | 分部分项人工费+技术措施项目人工费 | 0
5 | 031302004001 | 二次搬运费 |  | 分部分项人工费+技术措施项目人工费 | 0.1
6 | 03B002 | 特殊地区施工增加费 |  | 分部分项人工费+技术措施项目人工费 | 0
7 | 031302002001 | 夜间施工增加费
8 | 031302002002 | 白天在地下室施工增加费
9 | 031302005002 | 冬季施工增加费
合 计
编制人（造价人员）： | [6 empty] | 复核人（造价工程师）：
注：1.“计算基础”中安全文明施工费可为“定额基价”、“定额人工费”或“定额人工费+定额机械费”，其他项目可为“定额人工费”或“定额人工费+定额机械费”。 2.按施工方案计算的措施费，若无“计算基础”和“费率”的数值，也可只填“金额”数值，但应在备注栏说明施工方案出处或计算方法。
表-11

## 表-12 其他项目清单与计价汇总表【呼伦贝尔市南木林业局新
其他项目清单与计价汇总表
工程名称：呼伦贝尔市南木林业局新建换热站项目-安装工程工艺 |  | 标段：呼伦贝尔市南木林业局新建换热站项目 |  |  | 第 8 页 共 41 页
序号 | 项目名称 |  | 金额(元) | 结算金额(元) |  | 备注
1 | 暂列金额 |  |  |  |  | 明细详见表-12-1
2 | 暂估价
2.1 | 专业工程暂估价 |  |  |  |  | 明细详见表-12-3
2.2 | 材料暂估价 |  | 一 |  |  | 明细详见表-12-2
3 | 计日工 |  |  |  |  | 明细详见表-12-4
4 | 总承包服务费 |  |  |  |  | 明细详见表-12-5
5 | 材料检验试验费
6 | 建筑工程能效测评费
7 | 工程变更及现场签证
8 | 提前竣工（赶工补偿）
9 | 无负荷联合试运转费
10 | 停窝工损失费
11 | 施工期间未完工程保护费
12 | 企业自有工人培训管理费
13 | 建筑工人实名制费
合计 | [5 empty] | —
注：材料（工程设备）暂估单价进入清单项目综合单价，此处不汇总。
表-12

## 表-12-1 暂列金额表【呼伦贝尔市南木林业局新建换热站项
暂列金额明细表
工程名称：呼伦贝尔市南木林业局新建换热站项目-安装工程工艺 |  | 标段：呼伦贝尔市南木林业局新建换热站项目 |  |  | 第 9 页 共 41 页
序号 | 项目名称 |  | 计量单位 | 暂定金额（元） |  | 备注
| 暂列金 |  | 项
合 计 | [5 empty] | —
注：此表由招标人填写，如不能详列，也可只列暂列金额总额，投标人应将上述暂列金额计入投标总价中。
表—12—1

## 表-12-2 材料(工程设备)暂估价及调整表【呼伦贝尔市南
材料（工程设备）暂估单价及调整表
工程名称：呼伦贝尔市南木林业局新建换热站项目-安装工程工艺 |  |  | 标段：呼伦贝尔市南木林业局新建换热站项目 | [7 empty] | 第 10 页 共 41 页
序号 | 材料(工程设备)名称、规格、型号 | 计量单位 |  | 数量 |  | 暂估(元) |  | 确认(元) |  | 差额±(元) |  |  | 备注
|  |  |  | 暂估 | 确认 | 单价 | 合价 | 单价 | 合价 | 单价 |  | 合价
1 | 3kg灭火器2具+消防箱1个 | 个 |  | 4 |  | 397.1224 | 1588.49
2 | 智能远程控制间接换热机组ZYJZ250/300-3000-Y-1.6 | 台 |  | 1 |  | 301712.6631 | 301712.66
3 | 补水箱 3000X2000X3000 V=18m3 | 个 |  | 1 |  | 15973.0233 | 15973.02
4 | 二次网集水器 D500X12 L=2000mm P =1.6MPa | 个 |  | 2 |  | 11536.0724 | 23072.14
5 | 涡轮传动法兰球阀 DN250 | 个 |  | 10 |  | 5324.3411 | 53243.41
6 | 除污器DN250 | 个 |  | 1 |  | 6655.4264 | 6655.43
7 | 电磁阀(配套液位器) DN65 | 个 |  | 1 |  | 6211.7313 | 6211.73
合计 | [6 empty] | 408456.88
总合计 | [6 empty] | 408456.88
注：此表由招标人填写“暂估单价”，并在备注栏说明暂估价的材料、工程设备拟用在哪些清单项目上，投标人应将上述材料、工程设备暂估单价计入工程量清单综合单价报价中。
表—12—2

## 表-12-3 专业工程暂估价及结算价表【呼伦贝尔市南木林业
专业工程暂估价及结算价表
工程名称：呼伦贝尔市南木林业局新建换热站项目-安装工程工艺 |  |  | 标段：呼伦贝尔市南木林业局新建换热站项目 |  |  |  | 第 11 页 共 41 页
序号 | 工程名称 | 工程内容 |  | 暂估金额（元） | 结算金额(元) | 差额±(元) |  | 备注
合 计
注：此表“暂估金额”由招标人填写，投标人应将“暂估金额”计入投标总价中。结算时按合同约定结算金额填写。
表—12—3

## 表-12-4 计日工表【呼伦贝尔市南木林业局新建换热站项目
计 日 工 表
工程名称：呼伦贝尔市南木林业局新建换热站项目-安装工程工艺 |  | 标段：呼伦贝尔市南木林业局新建换热站项目 | [5 empty] | 第 12 页 共 41 页
编号 | 项目名称 |  | 单位 | 暂定数量 | 实际数量 | 综合单价(元) | 合价(元)
[7 empty] | 暂定 |  | 实际
1 | 人工
| 计日工 |  | 工日 | 1
人工小计
2 | 材料
材料小计
3 | 机械
机械小计
四、企业管理费和利润
总 计
注：此表项目名称、暂定数量由招标人填写，编制招标控制价时，单价由招标人按有关计价规定确定；投标时，单价由投标人自主报价，按暂定数量计算合价计入投标总价中。结算时，按发承包双方确认的实际数量计算合价。
表—12—4

## 表-13 规费、税金项目清单与计价表【呼伦贝尔市南木林业局
规费、税金项目计价表
工程名称：呼伦贝尔市南木林业局新建换热站项目-安装工程工艺 |  | 标段：呼伦贝尔市南木林业局新建换热站项目 |  |  |  | 第 13 页 共 41 页
序号 | 项目名称 |  | 计算基础 |  | 计算基数 |  | 计算费率(%) | 金额（元）
1 | 规费 |  | 社会保险费+住房公积金+水利建设基金+环境保护税
1.1 | 社会保险费 |  | 养老失业保险+基本医疗保险+工伤保险+生育保险
(1) | 养老失业保险 |  | 分部分项人工费+组织措施项目人工费+技术措施项目人工费+分部分项人工费调整+技术措施项目人工费调整 |  |  |  | 10.5
(2) | 基本医疗保险 |  | 分部分项人工费+组织措施项目人工费+技术措施项目人工费+分部分项人工费调整+技术措施项目人工费调整 |  |  |  | 3.7
(3) | 工伤保险 |  | 分部分项人工费+组织措施项目人工费+技术措施项目人工费+分部分项人工费调整+技术措施项目人工费调整 |  |  |  | 0.4
(4) | 生育保险 |  | 分部分项人工费+组织措施项目人工费+技术措施项目人工费+分部分项人工费调整+技术措施项目人工费调整 |  |  |  | 0.3
1.2 | 住房公积金 |  | 分部分项人工费+组织措施项目人工费+技术措施项目人工费+分部分项人工费调整+技术措施项目人工费调整 |  |  |  | 3.7
1.3 | 水利建设基金 |  | 分部分项人工费+组织措施项目人工费+技术措施项目人工费+分部分项人工费调整+技术措施项目人工费调整 |  |  |  | 0.4
1.4 | 环境保护税
2 | 税金 |  | 税前工程造价 |  |  |  | 9
合 计
编制人（造价人员）： |  |  |  | 复核人（造价工程师）：
表-13

## 表-08 分部分项工程和单价措施项目清单与计价表【呼伦贝尔_1
分部分项工程和单价措施项目清单与计价表
工程名称：呼伦贝尔市南木林业局新建换热站项目-安装工程电气 |  |  |  | 标段：呼伦贝尔市南木林业局新建换热站项目 |  |  |  | 第 14 页 共 41 页
序号 | 项目编码 | 项目名称 | 项目特征描述 |  | 计量单位 | 工程量 | 金额（元）
[7 empty] | 综合单价 |  | 合价 | 其中
暂估价
整个项目
1 | 030404001001 | 控制屏 | 电能计量箱，电业局定型 |  | 台 | 1
2 | 030404001002 | 控制屏 | 低压配电屏，非标制作，电业局定型 |  | 台 | 1
3 | 030404016001 | 控制箱 | 二次网循环水泵变频控制柜 N=45kw(一拖一) 机组配套 |  | 台 | 1
4 | 030404016002 | 控制箱 | 二次网补水水泵变频控制柜 N=4kw(一拖一) 机组配套 |  | 台 | 1
5 | 030404017001 | 配电箱 | 照明配电箱，非标制作，电业局定型 |  | 台 | 1
6 | 030404017002 | 配电箱 | 应急照明集中电源，非标制作，电业局定型 |  | 台 | 1
7 | 030404017003 | 配电箱 | 检修箱，非标制作，电业局定型 |  | 台 | 1
8 | 030404032001 | 端子箱 | 总等电位联结端子箱，非标制作，电业局定型 |  | 台 | 1
9 | 030404032002 | 端子箱 | 等电位联结端子箱，非标制作，电业局定型 |  | 台 | 4
10 | 030412002001 | 工厂灯 | 工厂高效节能灯 HGF2 65W |  | 套 | 6
11 | 030412001002 | 普通灯具 | 节能灯 220V 1x30W |  | 套 | 8
12 | 030404034002 | 照明开关 | 照明开关1~4联 220V 10A |  | 个 | 3
13 | 030404035001 | 插座 | 插座五孔 220V 10A |  | 个 | 6
14 | 030412003001 | 高度标志(障碍)灯 | 疏散指示灯 24V 1W |  | 套 | 5
15 | 030412003002 | 高度标志(障碍)灯 | 出口标志灯 24V 1W |  | 套 | 3
16 | 030412001001 | 普通灯具 | 应急照明 24V 3W |  | 套 | 6
17 | 030408001001 | 电力电缆 | YJV -(4x95+1x50) |  | m | 20
18 | 030408001002 | 电力电缆 | YJV -(3x35+1x16) |  | m | 60
19 | 030408001003 | 电力电缆 | YJV -(5x16) |  | m | 36
20 | 030408001004 | 电力电缆 | YJV -(4x2.5) |  | m | 60
21 | 030408001005 | 电力电缆 | YJV-(3X4) |  | m | 40
本页小计
注：为计取规费等的使用，可在表中增设其中：“定额人工费”
表—08
分部分项工程和单价措施项目清单与计价表
工程名称：呼伦贝尔市南木林业局新建换热站项目-安装工程电气 |  |  |  | 标段：呼伦贝尔市南木林业局新建换热站项目 |  |  |  | 第 15 页 共 41 页
序号 | 项目编码 | 项目名称 | 项目特征描述 |  | 计量单位 | 工程量 | 金额（元）
[7 empty] | 综合单价 |  | 合价 | 其中
暂估价
22 | 030408002001 | 控制电缆 | 屏蔽控制电缆 KYJVP-(4x1.5) |  | m | 80
23 | 030411004001 | 配线 | 阻燃绝缘导线 ZR-BV-450/750V 2.5mm |  | m | 320
24 | 030411004003 | 配线 | 绝缘导线 BV-450/750V 2.5mm |  | m | 320
25 | 030411004002 | 配线 | BV-450/750V 4mm绝缘导线 |  | m | 56
26 | 030411001001 | 配管 | 1.名称:镀锌钢管 2.规格:DN100 |  | m | 20
27 | 030411001002 | 配管 | 1.名称:镀锌钢管 2.规格:DN40 |  | m | 50
28 | 030411001003 | 配管 | 1.名称:镀锌钢管 2.规格:DN25 |  | m | 36
29 | 030411001004 | 配管 | 1.名称:镀锌钢管 2.规格:DN20 |  | m | 60
30 | 030411003001 | 桥架 | 组合式电缆桥架 H1-TEC(200X100) |  | m | 45
31 | 030411003002 | 桥架 | 组合式电缆桥架 H1-TEC(100X100) |  | m | 24
32 | 030413001002 | 铁构件 | 镀锌槽钢基础等铁构件 |  | kg | 445.2
分部小计
措施项目
33 | 031301017001 | 脚手架搭拆 |  |  | 项 | 1
分部小计
本页小计
合 计
注：为计取规费等的使用，可在表中增设其中：“定额人工费”
表—08

## 表-11 总价措施项目清单与计价表【呼伦贝尔市南木林业局新_1
总价措施项目清单与计价表
工程名称：呼伦贝尔市南木林业局新建换热站项目-安装工程电气 |  |  | 标段：呼伦贝尔市南木林业局新建换热站项目 | [5 empty] | 第 16 页 共 41 页
序号 | 项目编码 | 项目名称 |  | 计算基础 | 费率(%) | 金额(元) |  | 调整费率(%) |  | 调整后金额(元) | 备注
1 | 031302001 | 安全文明施工费
1.1 | 031302001001 | 安全文明施工与环境保护费 |  | 分部分项人工费+技术措施项目人工费 | 2
1.2 | 031302001002 | 临时设施费 |  | 分部分项人工费+技术措施项目人工费 | 1
2 | 031302005001 | 雨季施工增加费 |  | 分部分项人工费+技术措施项目人工费 | 0.5
3 | 031302006001 | 已完工程及设备保护费 |  | 分部分项人工费+技术措施项目人工费 | 0.8
4 | 03B001 | 工程定位复测费 |  | 分部分项人工费+技术措施项目人工费 | 0
5 | 031302004001 | 二次搬运费 |  | 分部分项人工费+技术措施项目人工费 | 0.1
6 | 03B002 | 特殊地区施工增加费
7 | 031302002001 | 夜间施工增加费
8 | 031302002002 | 白天在地下室施工增加费
9 | 031302005002 | 冬季施工增加费
合 计
编制人（造价人员）： | [6 empty] | 复核人（造价工程师）：
注：1.“计算基础”中安全文明施工费可为“定额基价”、“定额人工费”或“定额人工费+定额机械费”，其他项目可为“定额人工费”或“定额人工费+定额机械费”。 2.按施工方案计算的措施费，若无“计算基础”和“费率”的数值，也可只填“金额”数值，但应在备注栏说明施工方案出处或计算方法。
表-11

## 表-12 其他项目清单与计价汇总表【呼伦贝尔市南木林业局新_1
其他项目清单与计价汇总表
工程名称：呼伦贝尔市南木林业局新建换热站项目-安装工程电气 |  | 标段：呼伦贝尔市南木林业局新建换热站项目 |  |  | 第 17 页 共 41 页
序号 | 项目名称 |  | 金额(元) | 结算金额(元) |  | 备注
1 | 暂列金额 |  |  |  |  | 明细详见表-12-1
2 | 暂估价
2.1 | 专业工程暂估价 |  |  |  |  | 明细详见表-12-3
2.2 | 材料暂估价 |  | 一 |  |  | 明细详见表-12-2
3 | 计日工 |  |  |  |  | 明细详见表-12-4
4 | 总承包服务费 |  |  |  |  | 明细详见表-12-5
5 | 材料检验试验费
6 | 建筑工程能效测评费
7 | 工程变更及现场签证
8 | 提前竣工（赶工补偿）
9 | 无负荷联合试运转费
10 | 停窝工损失费
11 | 施工期间未完工程保护费
12 | 企业自有工人培训管理费
13 | 建筑工人实名制费
合计 | [5 empty] | —
注：材料（工程设备）暂估单价进入清单项目综合单价，此处不汇总。
表-12

## 表-12-1 暂列金额表【呼伦贝尔市南木林业局新建换热站项_1
暂列金额明细表
工程名称：呼伦贝尔市南木林业局新建换热站项目-安装工程电气 |  | 标段：呼伦贝尔市南木林业局新建换热站项目 |  |  | 第 18 页 共 41 页
序号 | 项目名称 |  | 计量单位 | 暂定金额（元） |  | 备注
| 暂列金 |  | 项
合 计 | [5 empty] | —
注：此表由招标人填写，如不能详列，也可只列暂列金额总额，投标人应将上述暂列金额计入投标总价中。
表—12—1

## 表-12-2 材料(工程设备)暂估价及调整表【呼伦贝尔市南_1
材料（工程设备）暂估单价及调整表
工程名称：呼伦贝尔市南木林业局新建换热站项目-安装工程电气 |  |  | 标段：呼伦贝尔市南木林业局新建换热站项目 | [7 empty] | 第 19 页 共 41 页
序号 | 材料(工程设备)名称、规格、型号 | 计量单位 |  | 数量 |  | 暂估(元) |  | 确认(元) |  | 差额±(元) |  |  | 备注
|  |  |  | 暂估 | 确认 | 单价 | 合价 | 单价 | 合价 | 单价 |  | 合价
1 | 电能计量箱 电业局定型 | 台 |  | 1 |  | 25734.32 | 25734.32
2 | 检修箱 | 台 |  | 1 |  | 2988.3206 | 2988.32
3 | 应急照明集中电源 | 台 |  | 1 |  | 2988.3206 | 2988.32
4 | 低压配电屏 | 台 |  | 1 |  | 22184.7546 | 22184.75
合计 | [6 empty] | 53895.71
总合计 | [6 empty] | 53895.71
注：此表由招标人填写“暂估单价”，并在备注栏说明暂估价的材料、工程设备拟用在哪些清单项目上，投标人应将上述材料、工程设备暂估单价计入工程量清单综合单价报价中。
表—12—2

## 表-12-3 专业工程暂估价及结算价表【呼伦贝尔市南木林业_1
专业工程暂估价及结算价表
工程名称：呼伦贝尔市南木林业局新建换热站项目-安装工程电气 |  |  | 标段：呼伦贝尔市南木林业局新建换热站项目 |  |  |  | 第 20 页 共 41 页
序号 | 工程名称 | 工程内容 |  | 暂估金额（元） | 结算金额(元) | 差额±(元) |  | 备注
合 计
注：此表“暂估金额”由招标人填写，投标人应将“暂估金额”计入投标总价中。结算时按合同约定结算金额填写。
表—12—3

## 表-12-4 计日工表【呼伦贝尔市南木林业局新建换热站项目_1
计 日 工 表
工程名称：呼伦贝尔市南木林业局新建换热站项目-安装工程电气 |  | 标段：呼伦贝尔市南木林业局新建换热站项目 | [5 empty] | 第 21 页 共 41 页
编号 | 项目名称 |  | 单位 | 暂定数量 | 实际数量 | 综合单价(元) | 合价(元)
[7 empty] | 暂定 |  | 实际
1 | 人工
| 计日工 |  | 工日 | 1
人工小计
2 | 材料
材料小计
3 | 机械
机械小计
四、企业管理费和利润
总 计
注：此表项目名称、暂定数量由招标人填写，编制招标控制价时，单价由招标人按有关计价规定确定；投标时，单价由投标人自主报价，按暂定数量计算合价计入投标总价中。结算时，按发承包双方确认的实际数量计算合价。
表—12—4

## 表-13 规费、税金项目清单与计价表【呼伦贝尔市南木林业局_1
规费、税金项目计价表
工程名称：呼伦贝尔市南木林业局新建换热站项目-安装工程电气 |  | 标段：呼伦贝尔市南木林业局新建换热站项目 |  |  |  | 第 22 页 共 41 页
序号 | 项目名称 |  | 计算基础 |  | 计算基数 |  | 计算费率(%) | 金额（元）
1 | 规费 |  | 社会保险费+住房公积金+水利建设基金+环境保护税
1.1 | 社会保险费 |  | 养老失业保险+基本医疗保险+工伤保险+生育保险
(1) | 养老失业保险 |  | 分部分项人工费+组织措施项目人工费+技术措施项目人工费+分部分项人工费调整+技术措施项目人工费调整 |  |  |  | 10.5
(2) | 基本医疗保险 |  | 分部分项人工费+组织措施项目人工费+技术措施项目人工费+分部分项人工费调整+技术措施项目人工费调整 |  |  |  | 3.7
(3) | 工伤保险 |  | 分部分项人工费+组织措施项目人工费+技术措施项目人工费+分部分项人工费调整+技术措施项目人工费调整 |  |  |  | 0.4
(4) | 生育保险 |  | 分部分项人工费+组织措施项目人工费+技术措施项目人工费+分部分项人工费调整+技术措施项目人工费调整 |  |  |  | 0.3
1.2 | 住房公积金 |  | 分部分项人工费+组织措施项目人工费+技术措施项目人工费+分部分项人工费调整+技术措施项目人工费调整 |  |  |  | 3.7
1.3 | 水利建设基金 |  | 分部分项人工费+组织措施项目人工费+技术措施项目人工费+分部分项人工费调整+技术措施项目人工费调整 |  |  |  | 0.4
1.4 | 环境保护税
2 | 税金 |  | 税前工程造价 |  |  |  | 9
合 计
编制人（造价人员）： |  |  |  | 复核人（造价工程师）：
表-13

## 表-08 分部分项工程和单价措施项目清单与计价表【呼伦贝尔_2
分部分项工程和单价措施项目清单与计价表
工程名称：呼伦贝尔市南木林业局新建换热站项目-安装工程仪表 |  |  |  | 标段：呼伦贝尔市南木林业局新建换热站项目 |  |  |  | 第 23 页 共 41 页
序号 | 项目编码 | 项目名称 | 项目特征描述 |  | 计量单位 | 工程量 | 金额（元）
[7 empty] | 综合单价 |  | 合价 | 其中
暂估价
整个项目
1 | 030411001001 | 配管 | 无缝钢管 D14 |  | m | 24
2 | 030411001002 | 配管 | 镀锌焊接钢管 3/4" |  | m | 36
3 | 030411001003 | 配管 | 钢管 G32 |  | m | 30
4 | 030411001005 | 配管 | 钢管 G15 |  | m | 36
5 | 030411001004 | 配管 | 钢管 G25 |  | m | 36
6 | 030611002001 | 仪表附件 | 冷凝弯 D14X2 l=600 |  | 个 | 17
7 | 030611001001 | 仪表阀门 | 压力表阀 PN16 M20X1.5/%%C14 J23W-16C |  | 个 | 17
8 | 030611002002 | 仪表附件 | 墙架 L225X175 50米 |  | 个 | 1
9 | 031003010001 | 软接头(软管） | 金属软管 D14 36米 |  | 个 | 1
10 | 030408002001 | 控制电缆 | 控制电缆 KVV-500 3*1.5mm |  | m | 650
11 | 030408002002 | 控制电缆 | 控制电缆 KVV-500 2*1.5mm |  | m | 900
12 | 030408002003 | 控制电缆 | RVV-500 3*1.5mm |  | m | 650
13 | 030411004002 | 配线 | 绝缘导线 BV-450/750V 2.5mm |  | m | 340
14 | 030411004001 | 配线 | BV-450/750V 4mm绝缘导线 |  | m | 500
15 | 030501009001 | 路由器 | 路由器 100M/1000M 5口 |  | 台 | 1
16 | 030501012001 | 交换机 | 交换机 5口 |  | 台 | 1
17 | 030502001001 | 机柜、机架 | 网络机柜 (600X400X400) |  | 台 | 1
18 | 030507008001 | 监控摄像设备 | 网络摄像机 1/3" CMOS 130万像素日夜型筒形摄像机, 4mm(6mm,8,12mm可选),日 夜型(ICR),阵列灯红外30米,DC12V/支持PoE，配支架 |  | 台 | 3
19 | 080608003001 | UPS不间断电源设备 | UPS电源 500VA,15分钟 |  | 台 | 1
20 | 03050200100 | 机柜、机 | 远程(现场)控制柜 |  | 台 | 1
本页小计
注：为计取规费等的使用，可在表中增设其中：“定额人工费”
表—08
分部分项工程和单价措施项目清单与计价表
工程名称：呼伦贝尔市南木林业局新建换热站项目-安装工程仪表 |  |  |  | 标段：呼伦贝尔市南木林业局新建换热站项目 |  |  |  | 第 24 页 共 41 页
序号 | 项目编码 | 项目名称 | 项目特征描述 |  | 计量单位 | 工程量 | 金额（元）
[7 empty] | 综合单价 |  | 合价 | 其中
暂估价
| 2 | 架 | SIMATIC S7 4G通讯模块 FR200 触摸屏 10寸 RS485通讯模块 241 控制系统组态软件V1.0 SR-Dev1.0 上位机组态软件 SIMATIC SCADA 宽带接入信号源详见图纸
21 | 030601001001 | 温度仪表 | 双金属温度计 WSS-401 配表座 |  | 支 | 10
22 | 030601002001 | 压力仪表 | 弹簧管压力表 Y-100配表座与表阀 |  | 台 | 17
23 | 030601003001 | 变送单元仪表 | 室外温度传感器配保护箱 |  | 台 | 1
24 | 030601003002 | 变送单元仪表 | 温度变送器(配套底座) 0—150 C,4-20mA |  | 台 | 4
25 | 030601003003 | 变送单元仪表 | 压力变送器(配套底座) 0-1.6MPa,4-20mA |  | 台 | 4
26 | 030601004001 | 流量仪表 | 分体式电磁流量计DN250 PN=1.6MPa 配法兰 及支架 |  | 台 | 1
27 | 030601004002 | 流量仪表 | 分体式超声波热计量表DN250 PN=1.6MPa 配法兰 及支架 |  | 台 | 1
28 | 030601004003 | 流量仪表 | 分体式电磁流量计DN300 PN=1.6MPa 配法兰 及支架 |  | 台 | 2
29 | 030601004004 | 流量仪表 | 补水系统电磁流量计DN65 PN=1.6MPa 配法兰 及支架 |  | 台 | 1
30 | 030601003004 | 变送单元仪表 | 补水箱液位变送器 HD50 0-2m,4-20mA 水位报警器 |  | 台 | 1
31 | 030404032001 | 端子箱 | 隔离分配器 |  | 台 | 8
32 | 030503006002 | 传感器 | 水浸传感器 |  | 支 | 1
33 | 030413001001 | 铁构件 | 镀锌槽钢基础现场制作仪表支架等铁构件 |  | kg | 240
34 | 030602001001 | 显示仪表 | 智能电表 |  | 台 | 1
分部小计
本页小计
注：为计取规费等的使用，可在表中增设其中：“定额人工费”
表—08
分部分项工程和单价措施项目清单与计价表
工程名称：呼伦贝尔市南木林业局新建换热站项目-安装工程仪表 |  |  |  | 标段：呼伦贝尔市南木林业局新建换热站项目 |  |  |  | 第 25 页 共 41 页
序号 | 项目编码 | 项目名称 | 项目特征描述 |  | 计量单位 | 工程量 | 金额（元）
[7 empty] | 综合单价 |  | 合价 | 其中
暂估价
措施项目
35 | 031301017001 | 脚手架搭拆 |  |  | 项 | 1
分部小计
本页小计
合 计
注：为计取规费等的使用，可在表中增设其中：“定额人工费”
表—08

## 表-11 总价措施项目清单与计价表【呼伦贝尔市南木林业局新_2
总价措施项目清单与计价表
工程名称：呼伦贝尔市南木林业局新建换热站项目-安装工程仪表 |  |  | 标段：呼伦贝尔市南木林业局新建换热站项目 | [5 empty] | 第 26 页 共 41 页
序号 | 项目编码 | 项目名称 |  | 计算基础 | 费率(%) | 金额(元) |  | 调整费率(%) |  | 调整后金额(元) | 备注
1 | 031302001 | 安全文明施工费
1.1 | 031302001001 | 安全文明施工与环境保护费 |  | 分部分项人工费+技术措施项目人工费 | 2
1.2 | 031302001002 | 临时设施费 |  | 分部分项人工费+技术措施项目人工费 | 1
2 | 031302005001 | 雨季施工增加费 |  | 分部分项人工费+技术措施项目人工费 | 0.5
3 | 031302006001 | 已完工程及设备保护费 |  | 分部分项人工费+技术措施项目人工费 | 0.8
4 | 03B001 | 工程定位复测费 |  | 分部分项人工费+技术措施项目人工费 | 0
5 | 031302004001 | 二次搬运费 |  | 分部分项人工费+技术措施项目人工费 | 0.1
6 | 03B002 | 特殊地区施工增加费 |  | 分部分项人工费+技术措施项目人工费 | 0
7 | 031302002001 | 夜间施工增加费
8 | 031302002002 | 白天在地下室施工增加费
9 | 031302005002 | 冬季施工增加费
合 计
编制人（造价人员）： | [6 empty] | 复核人（造价工程师）：
注：1.“计算基础”中安全文明施工费可为“定额基价”、“定额人工费”或“定额人工费+定额机械费”，其他项目可为“定额人工费”或“定额人工费+定额机械费”。 2.按施工方案计算的措施费，若无“计算基础”和“费率”的数值，也可只填“金额”数值，但应在备注栏说明施工方案出处或计算方法。
表-11

## 表-12 其他项目清单与计价汇总表【呼伦贝尔市南木林业局新_2
其他项目清单与计价汇总表
工程名称：呼伦贝尔市南木林业局新建换热站项目-安装工程仪表 |  | 标段：呼伦贝尔市南木林业局新建换热站项目 |  |  | 第 27 页 共 41 页
序号 | 项目名称 |  | 金额(元) | 结算金额(元) |  | 备注
1 | 暂列金额 |  |  |  |  | 明细详见表-12-1
2 | 暂估价
2.1 | 专业工程暂估价 |  |  |  |  | 明细详见表-12-3
2.2 | 材料暂估价 |  | 一 |  |  | 明细详见表-12-2
3 | 计日工 |  |  |  |  | 明细详见表-12-4
4 | 总承包服务费 |  |  |  |  | 明细详见表-12-5
5 | 材料检验试验费
6 | 建筑工程能效测评费
7 | 工程变更及现场签证
8 | 提前竣工（赶工补偿）
9 | 无负荷联合试运转费
10 | 停窝工损失费
11 | 施工期间未完工程保护费
12 | 企业自有工人培训管理费
13 | 建筑工人实名制费
合计 | [5 empty] | —
注：材料（工程设备）暂估单价进入清单项目综合单价，此处不汇总。
表-12

## 表-12-1 暂列金额表【呼伦贝尔市南木林业局新建换热站项_2
暂列金额明细表
工程名称：呼伦贝尔市南木林业局新建换热站项目-安装工程仪表 |  | 标段：呼伦贝尔市南木林业局新建换热站项目 |  |  | 第 28 页 共 41 页
序号 | 项目名称 |  | 计量单位 | 暂定金额（元） |  | 备注
| 暂列金 |  | 项
合 计 | [5 empty] | —
注：此表由招标人填写，如不能详列，也可只列暂列金额总额，投标人应将上述暂列金额计入投标总价中。
表—12—1

## 表-12-2 材料(工程设备)暂估价及调整表【呼伦贝尔市南_2
材料（工程设备）暂估单价及调整表
工程名称：呼伦贝尔市南木林业局新建换热站项目-安装工程仪表 |  |  | 标段：呼伦贝尔市南木林业局新建换热站项目 | [7 empty] | 第 29 页 共 41 页
序号 | 材料(工程设备)名称、规格、型号 | 计量单位 |  | 数量 |  | 暂估(元) |  | 确认(元) |  | 差额±(元) |  |  | 备注
|  |  |  | 暂估 | 确认 | 单价 | 合价 | 单价 | 合价 | 单价 |  | 合价
1 | UPS电源 500VA,15分钟 | 台 |  | 1 |  | 1000 | 1000
2 | 室外温度传感器配保护箱 | 台 |  | 1 |  | 1109.2377 | 1109.24
3 | 分体式电磁流量计DN250 PN=1.6MPa | 台 |  | 1 |  | 12370.2192 | 12370.22
4 | 分体式超声波热计量表DN250 PN=1.6MPa | 台 |  | 1 |  | 13310.8528 | 13310.85
5 | 补水箱液位变送器 HD50 0-2m,4-20mA 水位报警器 | 台 |  | 1 |  | 3200 | 3200
6 | 隔离分配器 | 台 |  | 8 |  | 550 | 4400
7 | 水浸传感器 | 支 |  | 1 |  | 488.0646 | 488.06
8 | 智能电表 | 台 |  | 1 |  | 887.3902 | 887.39
9 | 分体式电磁流量计DN65 PN=1.6MPa | 台 |  | 1 |  | 6655.4264 | 6655.43
10 | 分体式电磁流量计DN300 PN=1.6MPa | 台 |  | 2 |  | 13310.8528 | 26621.71
11 | 双金属温度计 WSS-401 配表座 | 支 |  | 10 |  | 97.6129 | 976.13
12 | 远程(现场)控制柜 | 个 |  | 1 |  | 15973.0233 | 15973.02
13 | 压力变送器(配套底座) 0-1.6MPa,4-20mA | 套 |  | 4 |  | 869.6424 | 3478.57
14 | 温度变送器(配套底座) 0—150 C,4-20mA | 套 |  | 4 |  | 849.5671 | 3398.27
合计 | [6 empty] | 93868.89
总合计 | [6 empty] | 93868.89
注：此表由招标人填写“暂估单价”，并在备注栏说明暂估价的材料、工程设备拟用在哪些清单项目上，投标人应将上述材料、工程设备暂估单价计入工程量清单综合单价报价中。
表—12—2

## 表-12-3 专业工程暂估价及结算价表【呼伦贝尔市南木林业_2
专业工程暂估价及结算价表
工程名称：呼伦贝尔市南木林业局新建换热站项目-安装工程仪表 |  |  | 标段：呼伦贝尔市南木林业局新建换热站项目 |  |  |  | 第 30 页 共 41 页
序号 | 工程名称 | 工程内容 |  | 暂估金额（元） | 结算金额(元) | 差额±(元) |  | 备注
合 计
注：此表“暂估金额”由招标人填写，投标人应将“暂估金额”计入投标总价中。结算时按合同约定结算金额填写。
表—12—3

## 表-12-4 计日工表【呼伦贝尔市南木林业局新建换热站项目_2
计 日 工 表
工程名称：呼伦贝尔市南木林业局新建换热站项目-安装工程仪表 |  | 标段：呼伦贝尔市南木林业局新建换热站项目 | [5 empty] | 第 31 页 共 41 页
编号 | 项目名称 |  | 单位 | 暂定数量 | 实际数量 | 综合单价(元) | 合价(元)
[7 empty] | 暂定 |  | 实际
1 | 人工
| 计日工 |  | 工日 | 1
人工小计
2 | 材料
材料小计
3 | 机械
机械小计
四、企业管理费和利润
总 计
注：此表项目名称、暂定数量由招标人填写，编制招标控制价时，单价由招标人按有关计价规定确定；投标时，单价由投标人自主报价，按暂定数量计算合价计入投标总价中。结算时，按发承包双方确认的实际数量计算合价。
表—12—4

## 表-13 规费、税金项目清单与计价表【呼伦贝尔市南木林业局_2
规费、税金项目计价表
工程名称：呼伦贝尔市南木林业局新建换热站项目-安装工程仪表 |  | 标段：呼伦贝尔市南木林业局新建换热站项目 |  |  |  | 第 32 页 共 41 页
序号 | 项目名称 |  | 计算基础 |  | 计算基数 |  | 计算费率(%) | 金额（元）
1 | 规费 |  | 社会保险费+住房公积金+水利建设基金+环境保护税
1.1 | 社会保险费 |  | 养老失业保险+基本医疗保险+工伤保险+生育保险
(1) | 养老失业保险 |  | 分部分项人工费+组织措施项目人工费+技术措施项目人工费+分部分项人工费调整+技术措施项目人工费调整 |  |  |  | 10.5
(2) | 基本医疗保险 |  | 分部分项人工费+组织措施项目人工费+技术措施项目人工费+分部分项人工费调整+技术措施项目人工费调整 |  |  |  | 3.7
(3) | 工伤保险 |  | 分部分项人工费+组织措施项目人工费+技术措施项目人工费+分部分项人工费调整+技术措施项目人工费调整 |  |  |  | 0.4
(4) | 生育保险 |  | 分部分项人工费+组织措施项目人工费+技术措施项目人工费+分部分项人工费调整+技术措施项目人工费调整 |  |  |  | 0.3
1.2 | 住房公积金 |  | 分部分项人工费+组织措施项目人工费+技术措施项目人工费+分部分项人工费调整+技术措施项目人工费调整 |  |  |  | 3.7
1.3 | 水利建设基金 |  | 分部分项人工费+组织措施项目人工费+技术措施项目人工费+分部分项人工费调整+技术措施项目人工费调整 |  |  |  | 0.4
1.4 | 环境保护税
2 | 税金 |  | 税前工程造价 |  |  |  | 9
合 计
编制人（造价人员）： |  |  |  | 复核人（造价工程师）：
表-13

## 表-08 分部分项工程和单价措施项目清单与计价表【呼伦贝尔_3
分部分项工程和单价措施项目清单与计价表
工程名称：呼伦贝尔市南木林业局新建换热站项目-房屋修缮工程 |  |  |  | 标段：呼伦贝尔市南木林业局新建换热站项目 |  |  |  | 第 33 页 共 41 页
序号 | 项目编码 | 项目名称 | 项目特征描述 |  | 计量单位 | 工程量 | 金额（元）
[7 empty] | 综合单价 |  | 合价 | 其中
暂估价
整个项目
1 | 011601001001 | 砖砌体拆除 | 1、红砖墙拆除，开门洞 |  | m3 | 1.13
2 | 011602001001 | 室内混凝土地面拆除 | 1、室内混凝土地面拆除 |  | m3 | 9.4
3 | 011610001001 | 木门窗拆除 | 1、木门拆除 |  | m2 | 4.2
4 | 011615001001 | 建筑垃圾外运 | 1、人工装建筑垃圾。 2、建筑垃圾外运，运距3公里 |  | m3 | 6.29
5 | 010501001001 | 垫层 | 1、C30混凝土垫层，设备基础 |  | m3 | 12.5
6 | 010501001002 | 垫层 | 1、C20混凝土垫层，排水沟基础 |  | m3 | 1.24
7 | 011101003001 | 细石混凝土楼地面 | 1、20mm厚1：3水泥砂浆地面找平层 |  | m2 | 139
8 | 011102003001 | 块料楼地面 | 1、陶瓷地面砖，尺寸800*800，1：3水泥砂浆粘贴 |  | m2 | 34.59
9 | 010401003001 | 实心砖墙 | 1、M10混合砂浆砌筑红砖墙，墙厚370mm |  | m3 | 2.09
10 | 010401003002 | 实心砖墙 | 1、M10混合砂浆砌筑红砖墙，墙厚490mm |  | m3 | 0.06
11 | 010401003003 | 实心砖墙 | 1、M10水泥砂浆砌筑红砖排水沟，墙厚120mm |  | m3 | 2.37
12 | 011201001001 | 墙面一般抹灰 | 1、堵洞口抹灰，20mm厚1：3水泥砂浆抹灰 |  | m2 | 7.32
13 | 011201001002 | 墙面一般抹灰 | 1、排水沟抹灰，20mm厚1：3防水水泥砂浆抹灰 |  | m2 | 19.78
14 | 070205001001 | 铸铁箅子 安装 | 铸铁箅子 安装 |  | m2 | 5.65
15 | 011407001001 | 墙面喷刷涂料 | 1、内墙两遍腻子，两遍涂料 |  | m2 | 130.52
16 | 011407002001 | 天棚喷刷涂料 | 1、天棚两遍腻子，两遍涂料 |  | m2 | 37.42
17 | 010801002001 | 木质门带套 | 1、装饰性木门安装 |  | 樘 | 2
18 | 010401011001 | 砖检查井 | 1、砖砌检查井，井深2m，M10混合砂浆砌筑，240mm厚 |  | 座 | 1
19 | 010401011002 | 砖检查井 | 1、砖砌检查井，井深2m，M10混合砂浆砌筑，240mm厚 |  | 套 | 1
分部小计
本页小计
注：为计取规费等的使用，可在表中增设其中：“定额人工费”
表—08
分部分项工程和单价措施项目清单与计价表
工程名称：呼伦贝尔市南木林业局新建换热站项目-房屋修缮工程 |  |  |  | 标段：呼伦贝尔市南木林业局新建换热站项目 |  |  |  | 第 34 页 共 41 页
序号 | 项目编码 | 项目名称 | 项目特征描述 |  | 计量单位 | 工程量 | 金额（元）
[7 empty] | 综合单价 |  | 合价 | 其中
暂估价
措施项目
本页小计
合 计
注：为计取规费等的使用，可在表中增设其中：“定额人工费”
表—08

## 表-11 总价措施项目清单与计价表【呼伦贝尔市南木林业局新_3
总价措施项目清单与计价表
工程名称：呼伦贝尔市南木林业局新建换热站项目-房屋修缮工程 |  |  | 标段：呼伦贝尔市南木林业局新建换热站项目 | [5 empty] | 第 35 页 共 41 页
序号 | 项目编码 | 项目名称 |  | 计算基础 | 费率(%) | 金额(元) |  | 调整费率(%) |  | 调整后金额(元) | 备注
1 | 011707001 | 安全文明施工费
1.1 | 011707001001 | 安全文明施工与环境保护费 |  | 分部分项人工费+技术措施项目人工费 | 2
1.2 | 011707001002 | 临时设施费 |  | 分部分项人工费+技术措施项目人工费 | 1
2 | 011707005001 | 雨季施工增加费 |  | 分部分项人工费+技术措施项目人工费 | 0.5
3 | 011707004001 | 二次搬运费 |  | 分部分项人工费+技术措施项目人工费 | 1
4 | 01B001 | 特殊地区施工增加费 |  | 分部分项人工费+技术措施项目人工费 | 1.5
5 | 011707002001 | 夜间施工增加费
6 | 011707002002 | 白天在地下室施工增加费
7 | 011707005002 | 冬季施工增加费
合 计
编制人（造价人员）： | [6 empty] | 复核人（造价工程师）：
注：1.“计算基础”中安全文明施工费可为“定额基价”、“定额人工费”或“定额人工费+定额机械费”，其他项目可为“定额人工费”或“定额人工费+定额机械费”。 2.按施工方案计算的措施费，若无“计算基础”和“费率”的数值，也可只填“金额”数值，但应在备注栏说明施工方案出处或计算方法。
表-11

## 表-12 其他项目清单与计价汇总表【呼伦贝尔市南木林业局新_3
其他项目清单与计价汇总表
工程名称：呼伦贝尔市南木林业局新建换热站项目-房屋修缮工程 |  | 标段：呼伦贝尔市南木林业局新建换热站项目 |  |  | 第 36 页 共 41 页
序号 | 项目名称 |  | 金额(元) | 结算金额(元) |  | 备注
1 | 暂列金额 |  |  |  |  | 明细详见表-12-1
2 | 暂估价
2.1 | 专业工程暂估价 |  |  |  |  | 明细详见表-12-3
2.2 | 材料暂估价 |  | 一 |  |  | 明细详见表-12-2
3 | 计日工 |  |  |  |  | 明细详见表-12-4
4 | 总承包服务费 |  |  |  |  | 明细详见表-12-5
5 | 材料检验试验费
6 | 建筑工程能效测评费
7 | 工程变更及现场签证
8 | 提前竣工（赶工补偿）
9 | 无负荷联合试运转费
10 | 停窝工损失费
11 | 施工期间未完工程保护费
12 | 企业自有工人培训管理费
13 | 建筑工人实名制费
合计 | [5 empty] | —
注：材料（工程设备）暂估单价进入清单项目综合单价，此处不汇总。
表-12

## 表-12-1 暂列金额表【呼伦贝尔市南木林业局新建换热站项_3
暂列金额明细表
工程名称：呼伦贝尔市南木林业局新建换热站项目-房屋修缮工程 |  | 标段：呼伦贝尔市南木林业局新建换热站项目 |  |  | 第 37 页 共 41 页
序号 | 项目名称 |  | 计量单位 | 暂定金额（元） |  | 备注
合 计 | [5 empty] | —
注：此表由招标人填写，如不能详列，也可只列暂列金额总额，投标人应将上述暂列金额计入投标总价中。
表—12—1

## 表-12-2 材料(工程设备)暂估价及调整表【呼伦贝尔市南_3
材料（工程设备）暂估单价及调整表
工程名称：呼伦贝尔市南木林业局新建换热站项目-房屋修缮工程 |  |  | 标段：呼伦贝尔市南木林业局新建换热站项目 | [7 empty] | 第 38 页 共 41 页
序号 | 材料(工程设备)名称、规格、型号 | 计量单位 |  | 数量 |  | 暂估(元) |  | 确认(元) |  | 差额±(元) |  |  | 备注
|  |  |  | 暂估 | 确认 | 单价 | 合价 | 单价 | 合价 | 单价 |  | 合价
合计
总合计
注：此表由招标人填写“暂估单价”，并在备注栏说明暂估价的材料、工程设备拟用在哪些清单项目上，投标人应将上述材料、工程设备暂估单价计入工程量清单综合单价报价中。
表—12—2

## 表-12-3 专业工程暂估价及结算价表【呼伦贝尔市南木林业_3
专业工程暂估价及结算价表
工程名称：呼伦贝尔市南木林业局新建换热站项目-房屋修缮工程 |  |  | 标段：呼伦贝尔市南木林业局新建换热站项目 |  |  |  | 第 39 页 共 41 页
序号 | 工程名称 | 工程内容 |  | 暂估金额（元） | 结算金额(元) | 差额±(元) |  | 备注
合 计
注：此表“暂估金额”由招标人填写，投标人应将“暂估金额”计入投标总价中。结算时按合同约定结算金额填写。
表—12—3

## 表-12-4 计日工表【呼伦贝尔市南木林业局新建换热站项目_3
计 日 工 表
工程名称：呼伦贝尔市南木林业局新建换热站项目-房屋修缮工程 |  | 标段：呼伦贝尔市南木林业局新建换热站项目 | [5 empty] | 第 40 页 共 41 页
编号 | 项目名称 |  | 单位 | 暂定数量 | 实际数量 | 综合单价(元) | 合价(元)
[7 empty] | 暂定 |  | 实际
1 | 人工
| 计日工 |  | 工日 | 1
人工小计
2 | 材料
材料小计
3 | 机械
机械小计
四、企业管理费和利润
总 计
注：此表项目名称、暂定数量由招标人填写，编制招标控制价时，单价由招标人按有关计价规定确定；投标时，单价由投标人自主报价，按暂定数量计算合价计入投标总价中。结算时，按发承包双方确认的实际数量计算合价。
表—12—4

## 表-13 规费、税金项目清单与计价表【呼伦贝尔市南木林业局_3
规费、税金项目计价表
工程名称：呼伦贝尔市南木林业局新建换热站项目-房屋修缮工程 |  | 标段：呼伦贝尔市南木林业局新建换热站项目 |  |  |  | 第 41 页 共 41 页
序号 | 项目名称 |  | 计算基础 |  | 计算基数 |  | 计算费率(%) | 金额（元）
1 | 规费 |  | 环境保护税
1.4 | 环境保护税
2 | 税金 |  | 税前工程造价 |  |  |  | 9
合 计
编制人（造价人员）： |  |  |  | 复核人（造价工程师）：
表-13