## Sheet1
情指中心新建显示控制及扩声系统-LED室内支架 | 10.6 | 1.LED一体化支架； 2.支持大规模拼接； 3.全封闭防尘； 4.前封板后开门； 5.支持弧形设计； 6.厚度：≥600mm； 7.弧度：0°； 8.开门及封板：前封板后开门，应含侧封板、顶盖板； 9.底座高度：支持600-1200mm； 10.颜色：黑色； 11.材料：钢板； 12.表面处理：静电喷塑； 13.LOGO：可定制； 14.后拉杆长度：可定制，≤3m。 | ㎡
情指中心新建显示控制及扩声系统-拼控一体机 | 1 | 1.支持4路HDMI输入+8路HDMI输出； 2.需满足3U标准机架式机箱； 3.插拔式模块化设计，可根据需求灵活选择机型； 4.业务模块支持自动调温； 5.支持HDMI信号输入输出； 6.支持H.264/H.265编码； 7.解码应支持H.265、H.264、MJPEG等主流的编码格式； 8.支持4路高清视频编码能力； 9.支持64路高清视频解码能力； 10.视频输出最大的LED带载能力为单口260W； 11.支持3200W高清视频解码； 12.支持8个显示屏的任意大屏拼接； 13.单输出口应支持多画面分割显示； 14.支持开窗和漫游，支持≥64个窗口，单屏支持≥3个图层； 15.支持电视墙预览； 16.支持≥128个预设场景，用户可以自定义每个场景电视墙布局； 17.支持虚拟LED功能，添加字幕≥8个，单墙≥3个； 18.支持ONVIF协议接入设备解码； 19.支持GB协议接入平台实现管理和操作。 | 台
情指中心新建显示控制及扩声系统-4网口LED发送卡 | 4 | 1.满足4网口2KLED发送卡； 2.采用1U半宽机架式设计； 3.支持1路HDMI1.4视频信号输入，4路网口带载输出，带载高达260万像素； 4.支持视频信号输入全屏缩放及自定义缩放； 5.支持多发送卡通过网络进行级联管理和统一控制； 6.支持热备份、支持设备间备份和网口间备份； 7.支持通过客户端等多软件端进行操作支持； 8.支持屏幕底图配置设置和更换； 9.支持屏幕除湿配置； 10.支持遥控器扩展，支持通过遥控器操作控制屏幕显示遥控UI菜单； 11.支持对屏幕进行逐点校正配置有效消除色差，有效提高显示屏的画质； 12.支持常规、文稿、广告、视讯、影院、安防等显示模式切换； 13.支持标准、暖色、冷色等色温模式调节同时可支持自定义色温调节； 14.支持查看设备运行状态、设备内存、CPU使用率、设备运行温度和网口使用率等参数； 15.支持通过RS485接口进行中控及物联网设备对接； 16.支持通过控制网口，通过网络SDK、ISAPI、OTAP等协议进行控制指令对接和设备管理； 17.支持通过控制网口链接多功能卡，实现环境温度检测、环境湿度检测、人体温度传感配合屏幕控制等功能。 | 台
情指中心新建显示控制及扩声系统-HDMI光纤视频线 | 8 | 1.提供HDMI光纤视频线； 2.支持HDMI2.0标准，最高支持4K@60Hz超高清显示； 3.支持HDCP2.0以上； 4.支持即插即用，无需驱动程序； 5.线缆类型（音视频线）：AOC。 | 套
情指中心新建显示控制及扩声系统-LED网线组件包 | 6 | 1.LED室内箱体网线组件包； 2.网线导体应采用多股铜丝绞合； 3.主网线应支持自定义长度制作； 4.支持箱体级联网线； 5.护套类型：PVC； 6.导体类型：无氧铜。 | 套
情指中心新建显示控制及扩声系统-LED电源线组件包 | 3 | 1.LED室内600箱体电源线组件包； 2.国标无氧铜导体； 3.多股铜丝绞合； 4.环保聚氯乙烯（PVC）绝缘厚度均匀； 5.护套类型：PVC； 6.导体类型：无氧铜。 | 套
情指中心新建显示控制及扩声系统-LED配电柜 | 1 | 1.智能配电柜； 2.输入电压：380V； 3.输出电压：180-240V； 4.额定功率：大于10KW； 5.输出回路：3个单相回路（AC220V）； 6.每路输出最大带载功率：≤3.33KW； 7.回路状态监测应为单回路； 8.支持远程控制； 9.支持计划任务上电； 10.支持分步逐级上电； 11.支持温度检测； 12.支持逻辑联动控制； 13.主断路器：25A塑壳断路器*1； 14.交流接触器：32A交流接触器*1； 15.子断路器：40A微型1P断路器*3； 16.照明检修插座断路器：16A1P+N微型漏电保护断路器*1； 17.控制回路断路器：10A微型1P断路器*1； 18.零地排：8位铜排*2； 19.输出接线端子：火零地接线端子*3组； 20.PLC控制器：控制器*1； 21.PLC控制电源模块：24V电源*1； 22.串口服务器：RS232-网口转换器*1。 | 台
情指中心新建显示控制及扩声系统-屏体结构 | 10.6 | 1.依据现场定制钢结构，含不锈钢包边。 | ㎡
情指中心新建显示控制及扩声系统-安装调试 | 10.6 | 1.线路敷设及设备综合调试。 | ㎡
情指中心新建显示控制及扩声系统-LED显示屏下方支架 | 7 | 1.LED显示屏下方支架。 | ㎡
情指中心新建显示控制及扩声系统-LED显示屏周边装饰 | 20 | 1.LED显示屏周边装饰 | ㎡
情指中心新建显示控制及扩声系统-原有大屏系统迁移 | 14 | 1.情指中心12块46寸LCD屏+2块LED屏+14组箱体，情指中心面积：长12米*宽7.2米*高3米。 2.LCD屏体、LED屏体、箱体、显示控制设备、信号链路、电源线缆等配套设施系统迁移。 | 套
情指中心新建显示控制及扩声系统-专业音箱 | 4 | 1.阻抗≤8Ω； 2.频响等同或优于65Hz~20KHz； 3.额定功率≥150W； 4.灵敏度≥95dB/W/M； 5.水平覆盖角≥80°，垂直覆盖角≥60°； 6.高音≥3"锥形高音单元×1； 7.低音≥8"低音×1。 | 只
情指中心新建显示控制及扩声系统-专业功放 | 2 | 1.标准≤1U机箱设计，采用D类数字功放设计方案； 2.标准XLR输入接口，和LINK输出口； 3.电源采用开关电源技术，抑制电源谐波； 4.内置智能啸峰限幅器，支持开机软启动，防止开机时向电网吸收大电流，干扰其他用电设备； 5.具有：过压保护，欠压保护，过流保护，直流保护，输出短路保护，温控风扇等功能； 6.输出功率：立体声@8Ω：≥200W×2；立体声@4Ω：≥400W×2。 | 台
情指中心新建显示控制及扩声系统-音箱壁挂支架 | 4 | 支持水平180度旋转和倾斜角度调节。 | 只
情指中心新建显示控制及扩声系统-一拖二无线话筒 | 1 | 1.基于数字U段的传输技术，pi/4-DQPSK调制方式，采用国产主控芯片，传输距离≥80米，接收机具有≥2路平衡输出、≥1路非平衡混音输出；具有混响、均衡、智能静音、音频加密、功率调节功能； 2.具有≥1台接收主机、≥1只手持发射机、≥1只头戴腰包发射机；频率范围470MHz-510MHz、540MHz-590MHz、640MHz-690MHz、807MHz-830MHz四个频段使用； 3.接收机前面板具有≥2个显示屏、≥2个编码旋钮、≥2个频率扫描实体按键、≥2个红外对频实体按键、≥1个电源开关按键、≥1个指示灯；后面板具有≥1个LINE-OUT接口、≥2个XLR-OUT接口、≥2个BNC接口、≥1个DC口。腰包发射机具有≥1个显示屏、≥4个实体按键、≥1个电源状态指示灯、≥1个静音指示灯。手持发射机具有≥1个显示屏、≥1个开关机/静音按键、≥1个工作状态指示灯、≥1个红外对频指示灯； ▲4.具有自动静音功能，麦克风跌落、抛掷时，≤1ms自动静音，避免冲击声；实时监测设备姿态，静置≥5秒静音，≥8分钟关机，无需手动干预； 5.具有多档位混响调节功能，混响效果≥15625个，效果占比、回响延时、混响幅度调节，三种音效各具有≥25档调节方式； ▲6.具有多频段均衡调节功能，均衡调节≥2197种，麦克风均衡器调节功能，具有高、中、低音三种调节档位，每种效果支持≥13档调节； 7.具有长时间续航，发射机连续使用时长≥10小时； 8.具有ID码防串扰功能，采用32位唯一ID码，用于接收和发射配对，收发ID码必须相同才能对码，能够有效防止相同频率的信号相互串台； 9.接收机具有≥2个2.2英寸的显示屏；发射机具有≥0.96英寸OLED显示屏，能够显示频率信息、音频加密状态、功率挡位、静音状态、电量格数信息。 | 套
情指中心新建显示控制及扩声系统-一拖四无线桌面话筒 | 1 | 1.基于数字U段的传输技术，pi/4-DQPSK调制方式，采用国产主控芯片，传输距离≥80米，接收机具有≥4路平衡输出、≥1路非平衡混音输出；具有混响、均衡、智能静音、音频加密、功率调节功能； 2.具有≥1台接收主机、≥4台桌面式短咪杆发射机；频率范围等同或优于470MHz-510MHz、540MHz-590MHz、640MHz-690MHz、807MHz-830MHz四个频段使用； 3.接收机前面板具有≥4个显示屏、≥4个编码旋钮、≥4个频率扫描实体按键、≥4个红外对频实体按键、≥1个电源开关按键、≥1个指示灯；后面板具有≥1个LINE-OUT接口、≥4个XLR-OUT接口、≥4个BNC接口、≥1个DC口。桌面式发射机具有≥1个TYPE-C充电口、≥1个3.5mm耳麦输入接口、≥1个显示屏、≥1个电源开关按键，≥1个开关麦按键； 4.具有多档位混响调节功能，混响效果≥15625个，效果占比、回响延时、混响幅度调节，三种音效各具有≥25档调节方式； 5.具有多频段均衡调节功能，均衡调节≥2197种，麦克风均衡器调节功能，具有高、中、低音三种调节档位，每种效果支持≥13档调节； 6.具有ID码防串扰功能，采用32位唯一ID码，用于接收和发射配对，收发ID码必须相同才能对码，能够有效防止相同频率的信号相互串台； 7.接收机具有≥4个2.0英寸以上的显示屏；发射机具有≥0.96英寸OLED显示屏，能够显示频率信息、音频加密状态、功率挡位、静音状态、电量格数信息； ▲8.桌面式发射机配置≥1颗,容量大于2000mAh的锂电池，使用时长≥15小时；设备电池孔位≥4个，电池具有扩展性，通过拓展连续使用时长≥60小时； 9.设备电池孔位≥4个。 | 套
情指中心新建显示控制及扩声系统-抑制器 | 1 | 1.基于啸叫检测门限更新法，具有移频+陷波反馈抑制功能，可以使用≥48个可编程陷波点； 2.前面板具有≥48个LED灯陷波状态指示灯（具有≥2×12个静态点和≥2×12个动态点）、≥1个编码旋钮；后面板具有≥1个船形开关、≥2路XLR母座+2路TRS母座模拟输入、≥2路XLR母座+2路TRS母座模拟输出、≥1个RJ45接口； 3.设备具有编码旋钮和≥2.0英寸IPS屏幕，可用于控制和配置设备直通、场景。IPS屏幕能够显示IP地址，输入和输出通道的实时电平； ▲4.具有设备定位，PC客户端具有一键定位局域网内同类设备功能，被定位到的设备会在显示屏上显示定位信息； 5.设备具有统一集中控制功能，支持≥65000台设备通过软件集中控制； 6.支持多客户端数据同步，≥2个客户端以上连接混音器设备时，可实现多端数据同步； 7.反馈抑制器软件可融入会议音频综合管理平台实现音频设备统一管理，平台可扫描数字会议主机、音频处理器、混音器、抑制器、功放类产品在线情况，同款产品多台在线设备也可扫描，并显示设备硬件名称、硬件IP地址、在线、离线状态信息；具备一键上传配置信息至云端或保存本地进行备份和一键还原配置信息功能。 | 台
情指中心新建显示控制及扩声系统-调音台 | 1 | 1.支持≥8路麦克风输入兼容6路线路输入接口，支持≥2路立体声输入接口，≥4路RCA输入，话筒接口幻象电源：+48V； 2.具有≥2组立体主输出、≥4路编组输出、≥4路辅助输出、≥1组立体声监听输出、≥1个耳机监听输出、≥1个效果输出、≥1组主混音断点插入、≥6个断点插入； 3.内置≥24位DSP效果器，提供≥100种预设效果； 4.具备≥13个60mm行程的高精密碳膜推子； 5.内置USB声卡模块，支持连接电脑进行音乐播放和声音录音；内置MP3播放器，支持≥1个USB接口接U盘播放音乐。 | 台
情指中心新建显示控制及扩声系统-音频处理器 | 1 | 1.后面板具有≥4路线路音频凤凰端子平衡输入接口（具有48V幻象供电）、≥4路线路音频凤凰端子平衡输出接口、≥1个拨码开关、≥1个RJ45接口、≥1个RS232接口、≥1个RS485接口、≥8个可编程GPIO控制接口、≥1个接地柱；前面板具有≥2.0英寸IPS真彩显示屏、≥1个编码旋钮、≥1个USB存储设备接口； 2.输入通道支持前级放大、信号发生器、扩展器、压缩器、均衡器（≥12段参量均衡、可选10/15/31段图示均衡器可调，图示均衡器可用于单独调节带宽，图示均衡器可用于单独调节带宽）、闪避器、AGC自动增益、AM自动混音功能（门限式、增益共享式）、AFC自适应反馈消除、AEC回声消除、ANC噪声消除、音频矩阵；输出通道支持均衡器（≥12段参量均衡、可选10/15/31段图示均衡器可调，图示均衡器可用于单独调节带宽）、延时器、分频器、高低通滤波器、限幅器；基于啸叫检测门限更新法，具有移频+陷波组合反馈抑制，可以使用≥24个可编程陷波点，可自由分配动态/静态点，自动/手动切换； 3.具有矩阵增益调节功能，每个输入通道参与混音的增益可调，增益调节范围同时登入APP软件、PC客户端同时连接设备跨平台软件，可运行的操作系统≥8种； 4.产品具有PC客户端、手机移动端、平板端不同控制方式，可以通过同时登入APP软件、PC客户端同时连接设备，并实现多端数据的同步； 5.同时登入APP软件、PC客户端同时连接设备音，增益，场景。IPS屏幕能够显示IP地址，输入和输出通道的实时电平； 6.具有设备定位功能，客户端一键定位局域网内同类设备，被定位的设备会显示定位信息； 7.设备具有统一集中控制功能，支持≥65000台设备通过软件集中控制； ▲8.音频处理器软件可融入会议音频综合管理平台实现音频设备统一管理，平台可扫描数字会议主机、音频处理器、混音器、抑制器、功放类产品在线情况，同款产品多台在线设备也可扫描，并显示设备硬件名称、硬件IP地址、在线、离线状态信息；具备一键上传配置信息至云端或保存本地进行备份和一键还原配置信息功能。 | 台
情指中心新建显示控制及扩声系统-数字音频处理器软件 | 1 | 1.支持通过软件管理四进四出、八进八出、十二进十二出、十六进十六出通道设备，支持单独配置开关； 2.可根据不同的使用场景存储≥8种预设模式，并通过软件实现场景模式的快速切换； 3.支持调节输入通道前级放大、信号发生器、扩展器、压缩器、≥12段参量均衡，≥30段图示均衡、自动增益（AGC）、AM自动混音功能（门限式、增益共享式）、AFC自适应反馈消除、AEC回声消除、ANC噪声消除、音频矩阵。支持调节输出通道≥12段参量均衡、≥31段图示均衡、延时器、分频器、高低通滤波器、限幅器； 4.支持摄像跟踪系统，实现自动摄像跟踪功能；通过软件可设置摄像串口号、摄像机地址、摄像协议、云台转速、预置点、变倍放大或缩小、远近调聚、光圈大小和摄像转动等；可以设置每路音频输入通道跟踪阈值，通过监测输入通道的音量自动追踪目标，实现自动控制和跟踪； 5.具有专家模式和普通模式切换功能；专家模式提供齐全的功能操作界面，具有全功能显示与控制；普通模式提供主要操作界面功能，防止非专业人员误调节音频参数，具有输入通道、输出通道和USB播放、USB录制、通道增益调节和静音开关控制功能； 6.具有USB录播功能，支持通过USB接口播放mp3、wma、sbc、wav格式视频，录制MP3格式的音频； 7.支持数据备份功能，可导出预设的参数到本地、导入预设好的数据；支持固件升级，支持网口在线升级DSP固件； 8.具有管理员、普通用户多种角色，管理员可以设置通道增益最大值，普通用户只能在设定的极限值范围内设置增益； 9.软件采用C/S架构，支持跨平台使用。 | 套
情指中心新建显示控制及扩声系统-电源管理器 | 1 | 1.支持≥8通道电源时序打开/关闭，每路动作延时时间：≤1秒，支持远程控制（上电+24V直流信号）8通道电源时序打开/关闭—当电源开关处于off位置时有效。支持配置CH1和CH2通道为受控或不受控状态； 2.当远程控制有效时同时控制后板端口导通以起到级联控制功能； 3.单个通道最大负载功率≥2200W，所有通道负载总功率≥6000W。输出连接器：多用途电源插座； 4.具有一路及以上USB输出接口。 | 台
情指中心新建显示控制及扩声系统-音频连接线 | 2 | 1.8-2.2米WW音频连接线：卡侬头（母）-卡侬头（公）。 | 根
情指中心新建显示控制及扩声系统-音频连接线 | 4 | 1.8-2.2米WW音频连接线：卡侬头（母）-卡侬头（公）。 | 根
情指中心新建显示控制及扩声系统-音频连接线 | 1 | 5-6米音频连接线：3.5（耳机插头）-双6.35话筒插头。 | 根
情指中心新建显示控制及扩声系统-音频连接线 | 6 | 1.8-2.2米音频连接线：卡侬头（母）-卡侬头（公）。 | 根
情指中心新建显示控制及扩声系统-音频连接线 | 2 | 1.8-2.2米音频连接线：6.35话筒插头-卡侬头（公）。 | 根
情指中心新建显示控制及扩声系统-音频连接线 | 2 | 1.8-2.2米音频连接线：6.35话筒插头-6.35话筒插头。 | 根
情指中心新建显示控制及扩声系统-变压器 | 4 | 1.具备≥2路输入、≥2路输出，工业标准接线端子； 2.隔离静噪抗干扰器。 | 只
情指中心新建显示控制及扩声系统-断路器 | 1 | 1.带漏电保护断路器； 2.极数：1P+N； 3.额定电流≥40A。 | 个
情指中心新建显示控制及扩声系统-音频线 | 40 | 双芯咪线RVPE2*0.5，100米/卷。 | 米
情指中心新建显示控制及扩声系统-音箱线 | 60 | 1.音响线； 2.线径≥10.0mm； 3.芯数≥2*307铜芯； 4.平方数≥2*2.5； 5.绝缘层：PVC； 6.外被：耐磨PVC； 7.导体：精选铜； 8.颜色：黑色； 9.100米/卷。 | 米
情指中心新建显示控制及扩声系统-电源线 | 60 | 1.屏蔽：铝箔+编织网； 2.外被：PVC； 3.规格：3芯； 4.导体：精炼铜； 5.米数：200m。 | 米
视频会议室迁移大屏显示控制及新建扩声系统-原有LCD、LED显示屏迁移调试 | 14 | 1.利旧原有情指中心12块46寸LCD屏+2块LED屏+14组箱体，视频会议室面积：长17米*宽5.8米*高3.1米； 2.迁移至视频会议，组装LCD、LED箱体； 3.LCD屏体、LED屏体、显示控制设备、信号链路、电源线缆等配套设施迁移调试。 | 套
视频会议室迁移大屏显示控制及新建扩声系统-大屏垫层支架 | 1.5 | 1.20CM高焊接支架； 2.5860cm*60cm*30cm； 3.地面固定支架。 | ㎡
视频会议室迁移大屏显示控制及新建扩声系统-大屏周边装饰 | 5 | 1.大屏左侧、右侧、上方、下方装饰。 | ㎡
视频会议室迁移大屏显示控制及新建扩声系统-专业音箱 | 4 | 1.阻抗≤8Ω； 2.频响等同或优于65Hz~20KHz； 3.额定功率≥150W； 4.灵敏度≥95dB/W/M； 5.水平覆盖角≥80°，垂直覆盖角≥60°； 6.高音≥3"锥形高音单元×1； 7.低音≥8"低音×1。 | 只
视频会议室迁移大屏显示控制及新建扩声系统-专业功放 | 2 | 1.标准≤1U机箱设计，采用D类数字功放设计方案； 2.标准XLR输入接口，和LINK输出口； 3.电源采用开关电源技术，抑制电源谐波； 4.内置智能啸峰限幅器，支持开机软启动，防止开机时向电网吸收大电流，干扰其他用电设备； 5.具有：过压保护，欠压保护，过流保护，直流保护，输出短路保护，温控风扇等功能； 6.输出功率：立体声@8Ω：≥200W×2；立体声@4Ω：≥400W×2。 | 台
视频会议室迁移大屏显示控制及新建扩声系统-音箱壁挂支架 | 4 | 支持水平180度旋转和倾斜角度调节。 | 只
视频会议室迁移大屏显示控制及新建扩声系统-一拖二无线桌面话筒 | 1 | 1.基于数字U段的传输技术，pi/4-DQPSK调制方式，采用国产主控芯片，传输距离≥80米，接收机具有≥2路平衡输出、≥1路非平衡混音输出；具有混响、均衡、智能静音、音频加密、功率调节功能； 2.具有≥1台接收主机、≥2台桌面式短咪杆发射机；频率范围等同或优于470MHz-510MHz、540MHz-590MHz、640MHz-690MHz、807MHz-830MHz四个频段使用； 3.接收机前面板具有≥2个显示屏、≥2个编码旋钮、≥2个频率扫描实体按键、≥2个红外对频实体按键、≥1个电源开关按键、≥1个指示灯；后面板具有≥1个LINE-OUT接口、≥2个XLR-OUT接口、≥2个BNC接口、≥1个DC口。桌面式发射机具有≥1个TYPE-C充电口、≥1个3.5mm耳麦输入接口、≥1个显示屏、≥1个电源开关按键，≥1个开关麦按键； 4.具有多档位混响调节功能，混响效果≥15625个，效果占比、回响延时、混响幅度调节，三种音效各具有25档调节方式； 5.具有多频段均衡调节功能，均衡调节≥2197种，麦克风均衡器调节功能，具有高、中、低音三种调节档位，每种效果支持≥13档调节； 6.具有ID码防串扰功能，采用32位唯一ID码，用于接收和发射配对，收发ID码必须相同才能对码，能够有效防止相同频率的信号相互串台； 7.接收机具有≥2个2.0英寸以上的显示屏；发射机具有≥0.90英寸以上显示屏，能够显示频率信息、音频加密状态、功率挡位、静音状态、电量格数信息； 8.桌面式发射机配置≥1颗,容量≥2000mAh的锂电池，使用时长≥15小时；设备电池孔位≥4个，电池具有扩展性，通过拓展连续使用时长≥60小时。 | 套
视频会议室迁移大屏显示控制及新建扩声系统-调音台 | 1 | 1.支持≥8路麦克风输入兼容6路线路输入接口，支持≥2路立体声输入接口，≥4路RCA输入，话筒接口幻象电源：+48V； 2.具有≥2组立体主输出、≥4路编组输出、≥4路辅助输出、≥1组立体声监听输出、≥1个耳机监听输出、≥1个效果输出、≥1组主混音断点插入、≥6个断点插入； 3.内置≥24位DSP效果器，提供≥100种预设效果； 4.具备≥13个60mm行程的高精密碳膜推子； 5.内置USB声卡模块，支持连接电脑进行音乐播放和声音录音；内置MP3播放器，支持≥1个USB接口接U盘播放音乐。 | 台
视频会议室迁移大屏显示控制及新建扩声系统-音频处理器 | 1 | 1.后面板具有≥4路线路音频凤凰端子平衡输入接口（具有48V幻象供电）、≥4路线路音频凤凰端子平衡输出接口、≥1个拨码开关、≥1个RJ45接口、≥1个RS232接口、≥1个RS485接口、≥8个可编程GPIO控制接口、≥1个接地柱；前面板具有≥2.0英寸IPS真彩显示屏、≥1个编码旋钮、≥1个USB存储设备接口； 2.输入通道支持前级放大、信号发生器、扩展器、压缩器、均衡器（≥12段参量均衡、可选10/15/31段图示均衡器可调，图示均衡器可用于单独调节带宽，图示均衡器可用于单独调节带宽）、闪避器、AGC自动增益、AM自动混音功能（门限式、增益共享式）、AFC自适应反馈消除、AEC回声消除、ANC噪声消除、音频矩阵；输出通道支持均衡器（≥12段参量均衡、可选10/15/31段图示均衡器可调，图示均衡器可用于单独调节带宽）、延时器、分频器、高低通滤波器、限幅器；基于啸叫检测门限更新法，具有移频+陷波组合反馈抑制，可以使用≥24个可编程陷波点，可自由分配动态/静态点，自动/手动切换； 3.具有矩阵增益调节功能，每个输入通道参与混音的增益可调，增益调节范围同时登入APP软件、PC客户端同时连接设备跨平台软件，可运行的操作系统≥8种； 4.产品具有PC客户端、手机移动端、平板端不同控制方式，可以通同时登入APP软件、PC客户端同时连接设备，并实现多端数据的同步； 5.同时登入APP软件、PC客户端同时连接设备音，增益，场景。IPS屏幕能够显示IP地址，输入和输出通道的实时电平； 6.具有设备定位功能，客户端一键定位局域网内同类设备，被定位的设备会显示定位信息； 7.设备具有统一集中控制功能，支持≥65535台设备通过软件集中控制； 8.音频处理器软件可融入会议音频综合管理平台实现音频设备统一管理，平台可扫描数字会议主机、音频处理器、混音器、抑制器、功放类产品在线情况，同款产品多台在线设备也可扫描，并显示设备硬件名称、硬件IP地址、在线、离线状态信息；具备一键上传配置信息至云端或保存本地进行备份和一键还原配置信息功能。 | 台
视频会议室迁移大屏显示控制及新建扩声系统-数字音频处理器软件 | 1 | 1.支持通过软件管理四进四出、八进八出、十二进十二出、十六进十六出通道设备，支持单独配置开关； 2.可根据不同的使用场景存储≥8种预设模式，并通过软件实现场景模式的快速切换； 3.支持调节输入通道前级放大、信号发生器、扩展器、压缩器、≥12段参量均衡，≥31段图示均衡、自动增益（AGC）、AM自动混音功能（门限式、增益共享式）、AFC自适应反馈消除、AEC回声消除、ANC噪声消除、音频矩阵。支持调节输出通道≥12段参量均衡、≥31段图示均衡、延时器、分频器、高低通滤波器、限幅器； 4.支持通过RS-485和RS-232接口对接摄像跟踪系统，实现自动摄像跟踪功能；通过软件可设置摄像串口号、摄像机地址、摄像协议、云台转速、预置点、变倍放大或缩小、远近调聚、光圈大小和摄像转动等；可以设置每路音频输入通道跟踪阈值，通过监测输入通道的音量自动追踪目标，实现自动控制和跟踪； 5.具有专家模式和普通模式切换功能；专家模式提供齐全的功能操作界面，具有全功能显示与控制；普通模式提供主要操作界面功能，防止非专业人员误调节音频参数，具有输入通道、输出通道和USB播放、USB录制、通道增益调节和静音开关控制功能； 6.具有USB录播功能，支持通过USB接口播放mp3、wma、sbc、wav格式视频，录制MP3格式的音频； 7.支持数据备份功能，可导出预设的参数到本地、导入预设好的数据；支持固件升级，支持网口在线升级DSP固件； 8.具有管理员、普通用户多种角色，管理员可以设置通道增益最大值，普通用户只能在设定的极限值范围内设置增益； 9.软件采用C/S架构，支持跨平台使用。 | 套
视频会议室迁移大屏显示控制及新建扩声系统-电源管理器 | 1 | 1.支持≥8通道电源时序打开/关闭，每路动作延时时间：≤1秒，支持远程控制（上电+24V直流信号）8通道电源时序打开/关闭—当电源开关处于off位置时有效。支持配置CH1和CH2通道为受控或不受控状态； 2.当远程控制有效时同时控制后板端口导通以起到级联控制功能； 3.单个通道最大负载功率≥2200W，所有通道负载总功率≥6000W。输出连接器：多用途电源插座； 4.具有一路及以上USB输出接口。 | 台
视频会议室迁移大屏显示控制及新建扩声系统-音频连接线 | 2 | 1.8-2.2米WW音频连接线：卡侬头（母）-卡侬头（公）。 | 根
视频会议室迁移大屏显示控制及新建扩声系统-音频连接线 | 4 | 1.8-2.2米WW音频连接线：卡侬头（母）-卡侬头（公）。 | 根
视频会议室迁移大屏显示控制及新建扩声系统-音频连接线 | 1 | 5-6米音频连接线：3.5（耳机插头）-双6.35话筒插头。 | 根
视频会议室迁移大屏显示控制及新建扩声系统-音频连接线 | 4 | 1.8-2.2米音频连接线：卡侬头（母）-卡侬头（公）。 | 根
视频会议室迁移大屏显示控制及新建扩声系统-变压器 | 4 | 1.具备≥2路输入、≥2路输出，工业标准接线端子； 2.隔离静噪抗干扰器。 | 只
视频会议室迁移大屏显示控制及新建扩声系统-断路器 | 1 | 1.带漏电保护断路器； 2.极数：1P+N； 3.额定电流≥40A。 | 个
视频会议室迁移大屏显示控制及新建扩声系统-音频线 | 40 | 双芯咪线RVPE2*0.5，100米/卷。 | 米
视频会议室迁移大屏显示控制及新建扩声系统-音箱线 | 60 | 1.音响线； 2.线径≥10.0mm； 3.芯数≥2*307铜芯； 4.平方数≥2*2.5； 5.绝缘层：PVC； 6.外被：耐磨PVC； 7.导体：精选铜； 8.颜色：黑色； 9.100米/卷。 | 米
视频会议室迁移大屏显示控制及新建扩声系统-电源线 | 60 | 1.屏蔽：铝箔+编织网； 2.外被：PVC； 3.规格：3芯； 4.导体：精炼铜； 5.米数：200m。 | 米
一楼大厅迁移大屏显示控制及新建扩声系统-原有大屏迁移调试 | 14 | 1.LED屏体、显示控制设备、信号链路、电源线缆等配套设施布调试 2.LED屏体面积：长4.45米*宽2.52米=11.2平米； | 套
一楼大厅迁移大屏显示控制及新建扩声系统-LED屏体结构 | 11.2 | 1.依据现场定制钢结构，含不锈钢包边。 | ㎡
一楼大厅迁移大屏显示控制及新建扩声系统-LED屏体结构调试 | 11.2 | 1.线路敷设及设备综合调试。 | ㎡
一楼大厅迁移大屏显示控制及新建扩声系统-大屏周边装饰 | 4 | 1.LCD显示屏左侧、右侧、上方、下方装饰。 | ㎡
一楼大厅迁移大屏显示控制及新建扩声系统-专业音箱 | 2 | 1.采用拼接排列扬声器设计，6只3寸进口全频单元；箱体采用12mm夹板制作； 2.阻抗：≤8Ω、频响等同或优于80Hz-20kHz； 3.额定功率≥150W； 4.灵敏度≥95dB/W/M。 | 只
一楼大厅迁移大屏显示控制及新建扩声系统-音箱壁挂支架 | 2 | 支持水平180度旋转和倾斜角度调节。 | 台
一楼大厅迁移大屏显示控制及新建扩声系统-多媒体功放机 | 1 | 1.音源具备光纤，同轴，USB，蓝牙，路线，麦克风等多路输入； 2.内置DSP音效处理，具备延时、混响、混音、防啸叫（7级移频）、变调（10级），人声激励，消原唱等功能； 3.控制可以通过红外遥控、编码开关、按键实现其功能； 4.面板LCD显示屏,实现直观显示各种功能及工作状态； 5.提供≥3路RCA线路输入，≥3路平衡麦带幻象电源输入； 6.采用DSP处理器，预置多种场景模式； 7.每路话筒音量独立可调，效果可调，音乐音量独立可调，高中低音调节； 8.具备≥1路RS485接口，支持RS485通讯中控集成控制； 9.支持USB播放，支持MP3、WAV、APE、FLAC等主流音乐格式； 10.具有开关机软启动保护功能，具有功放有压限、短路、过载、过热保护； 11.面板：铝合金材质； 12.内置≥48V幻象开关控制功能； 13.支持蓝牙功能，可以手机，电脑等设备连接； 14.每个话筒输入有增益调节功能，话筒能最佳匹配功放输入状态； 15.额定输出功率：≥2x500W@4R；≥2x350W@8R。 | 套
一楼大厅迁移大屏显示控制及新建扩声系统-LED配电箱 | 1 | 10KW、漏电保护断路器。 | 台
一楼大厅迁移大屏显示控制及新建扩声系统-音频连接线 | 1 | 1.8-2.2米WW音频连接线：卡侬头（母）-卡侬头（公）。 | 根
一楼大厅迁移大屏显示控制及新建扩声系统-喇叭线（室内） | 40 | 铜芯护套线RVV2*1.5，200米/卷。 | 米
五楼机房设备及配套设施迁移-五楼机房原有设备迁移调试 | 1 | 1.机柜、服务器、存储、各类控制设备、信号链路、电源线缆等配套设施迁移调试。 | 项
五楼机房设备及配套设施迁移-五楼机房原有设备迁移调试 | 1 | 1.机柜、服务器、存储、各类控制设备、信号链路、电源线缆等配套设施布线调试 | 项
五楼机房设备及配套设施迁移-电源线 | 50 | 铜芯护套线RVV3*2.5。 | 米
五楼机房设备及配套设施迁移-超六类网线 | 100 | 超六类网线。 | 米
公共安全视频融合、系统平台功能新增、存储扩容及可视化指挥系统新建-图片接入模块 | 1 | 1.支持将本域平台中的图片、数据上传至第三方平台，支持进行定制开发； 2.支持接入第三方卡口、电警相机或平台，并转发图片及数据给本域平台，支持进行定制开发； 3.支持对接交通集成指挥平台或交警六合一平台，上传过车图片、过车数据、违法图片、违法数据等信息； 4.单设备支持接入第三方卡口、电警数量≥300个； 5.接入数据规格≥400条/秒（不含图片），或≥100条/秒（含图片，分辨率≤900W像素）。 | 套
公共安全视频融合、系统平台功能新增、存储扩容及可视化指挥系统新建-视频管理服务软件-视频接入许可-500路授权 | 2 | 1.视频管理服务软件-视频接入许可500路授权。 | 套
公共安全视频融合、系统平台功能新增、存储扩容及可视化指挥系统新建-多维数据模块 | 1 | 1.支持采集图片、数据和告警等多种物联数据； 2.支持前端接入数量性能：≥1024个/台； 3.图片接入以及转发能力：入口带宽≥512Mbps，出口带宽≥1024Mbps；或小图以及结构化数据接入及转发性能：≥500条/S；或纯结构化数据接入以及转发性能：1500条/S； 4.支持人脸以及结构化数据的跨域传输； 5.支持接收采集设备或采集系统按照GA/T1400标准采集接口上报的人脸、车辆以及结构化等数据； 6.支持多台设备集群部署，实现业务负载均衡以及设备之间动态互备。 | 套
公共安全视频融合、系统平台功能新增、存储扩容及可视化指挥系统新建-48盘位云存储设备 | 1 | 1.国产化存储节点，4U高度，48盘位，单控制CPU,具有防腐蚀检测预警模块，前面板内置防尘网，支持所有硬盘水平放置槽位中，并支持前面板热插拔维护，5个千兆网口，2个USB3、0接口，2个RS232接口，1个PCI-E插槽，PCI-E插槽可扩展四口万兆网卡，或两口万兆网卡，或四口千兆网卡； 2.▲云存储系统支持运行在X86、ARM架构设备上；云存储系统支持国产CPU； 3.▲云存储支持五级分层存储加速引擎，即内存缓存层、SSDR/WCache、块设备独占缓存、逻辑资源共享缓存、传统硬盘存储层；数据保险箱支持cache持久化，SSD寿命监测、磁盘S、M、A、R、T、监控；支持IO聚合，将随机小块IO聚合成顺序大块IO；支持动态分级存储，新写入的数据采用内存缓存加速，热点数据智能迁移至SSD存储，数据热度降低之后转存至SATA盘存储； 4.▲支持在虚拟机环境上部署元数据服务器及配置元数据集群管理功能,支持在容器环境上部署管理节点和存储节点，支持docker技术，支持在标准的X86服务器上部署； 5.单台云存储设备应支持部署多种微服务，包括计算服务、流媒体接入与转发服务、录像存储服务、录像回放服务、数据索引服务、图片存储服务、图片读取服务、备份服务、视图库服务、智能； 6.▲支持前端摄像机按照流直存的方式存储，以Onvif、GB/T28181、RTSP、PSIA等媒体流直接发送到存储节点； 7.支持音视频、图片、智能结构化、文件等数据同时混合直接存入到一套云存储系统中，系统可自动分配或指定存储空间池； 8.▲支持数据多模提取功能，支持GB/T28181、ONVIF协议直存的数据，以RTSP\RTMP\HLS的形式对外提供点播能力，以S3\OSS的形式对外提供数据访问能力； 9.支持多层负载均衡，包括收流负载均衡、存储负载均衡、资源负载均衡、检索负载均衡、下载负载均衡； 10.▲支持直接通过运维系统界面下载指定前端摄像机、指定时间段的录像或者指定文件夹下的指定文件，且可查看实时下载速度； 11.单存储节点支持接入并存储≥3000Mbps，同时转发≥3000Mbps，同时回放不低于2000Mbps； 12.节点具备BBU电池模块，在节点异常掉电时给节点缓存数据提供永久保护（掉电后存储节点数码管有显示缓存数据下刷的进度,重启动后数据无丢失）； 13.▲支持录像加密功能，当前端摄像机不支持加密功能时，支持在数据落盘前进行加密。从存储出去的所有数据均为加密后的数据，必须经过密钥服务器的授权才可正常解码，否则只能达到马赛克的画面无法正常显示。 | 台
公共安全视频融合、系统平台功能新增、存储扩容及可视化指挥系统新建-8TB企业级SATA硬盘 | 48 | 1.容量:8TB； 2.接口类型:SATA； 3.尺寸:3.5英寸； 4.硬盘类型:企业级； 5.转速:7200RPM； 6.缓存:不低于256MB。 | 块
公共安全视频融合、系统平台功能新增、存储扩容及可视化指挥系统新建-铅酸电池模块 | 1 | 1.电池类型:铅酸电池； 2.电池容量:34W。 | 块
公共安全视频融合、系统平台功能新增、存储扩容及可视化指挥系统新建-行业管理平台一体机 | 1 | 1.最大可管理摄像机数目≥30000； 2.媒体流接入/转发:入口：≥512Mbps，出口：1024Mbps； 3.图片接入转发性能（Mbps）512Mb； 4.人脸数据容量:≥250万； 5.人体/非机动车数据容量:≥125万； 6.机动车数据容量:≥50万； 7.结构化数据:≥5000W； 8.名单库总库容:≥30万； 9.采用国产化X86架构，CPU不低于8核16线程,2.8GHz； 10.自带国产化操作系统； 11.内存:≥32G*2； 12.硬盘:≥4TSATA。 | 台
公共安全视频融合、系统平台功能新增、存储扩容及可视化指挥系统新建-智能管理软件 | 1 | 1.支持设备自动发现功能：支持智能识别视频监控网内设备的基础属性【含IP、MAC、设备类别（安防设备、网络设备、安全设备、计算机设备等）、设备类型（IPC、存储设备、路由器、交换机、防火墙、计算机、服务器等）、设备所属厂商、设备软件版本等】；具有网段自动发现；具有snmp设备过滤设置选项； 2.支持设备信息审核功能：支持审核设备信息，确保录入信息的正确性和完整性，审核通过的设备信息支持上报，支持批量审核； 3.支持设备信息手动录入功能：支持监控摄像机设备信息的录入功能，设备信息支持以下种类：设备编码、设备名称、MAC地址、IPv4地址、IPv6地址、行政区域、监控点位类型、设备厂商、设备型号、点位名称、摄像机类型、摄像机功能类型、补光属性、摄像机编码格式、地址、经纬度、摄像机位置类型、监视方位、联网属性、所属公安辖区机关、安装时间、设备状态、管理单位、联系方式、录像保存天数、所属部门/行业； 4.支持拓扑视图功能：能够自动发现全网拓扑，自动生成全网拓扑图，且拓扑图可自定义设置；支持在网络拓扑图上显示子网的IP地址；支持自定义网络拓扑视图；支持在拓扑图中显示报警设备，并可使用不同颜色显示报警级别； 5.支持故障上报：支持手动填写故障报修单；支持自动根据视频质量诊断异常结果生成故障报修单；支持多条件查询系统故障维修单；支持手动处理报修流程，并支持查看报修流程状态； 6.故障统计查询：支持按设备类型、故障类型查询设备的故障统计情况；支持显示设备在查询时间段内的故障次数、故障时长和最近一次故障起始时间； 7.支持告警业务展示：支持系统设备告警数量展示，支持告警处理实时统计展示；支持系统告警统计展示，支持系统告警数量趋势展示； 8.支持准入网关设备功能：支持手动添加、删除、编辑准入网关设备信息；支持按照IP地址查找准入网关设备；支持白名单同步，白名单设备可以同步至准入网关设备；支持当IPC下线以后对其白名单的操作策略配置。 | 套
公共安全视频融合、系统平台功能新增、存储扩容及可视化指挥系统新建-智能诊断服务软件 | 1 | 1.视频诊断：支持离线检测、视频丢失检测、亮度检测、颜色检测、对比度检测、画面冻结检测、图像模糊检测、噪声干扰检测、强横纹检测、场景变换检测、视频遮挡检测、滚屏检测、实况超时检测、实况调用失败检测、云台控制失效检测； 2.支持CIF、D1、720P、1080P、300W、400W、4K等不同分辨率的视频诊断； 3.支持H.264、H.265等不同编码格式的视频诊断； 4.▲支持≥10000路摄像机；多级组网中下级域摄像机视频诊断：支持≥6级下级域摄像机视频诊断； 5.▲诊断H.264/1080P/4M，1000路并发，共耗时不大于10秒； 6.▲支持按组织名称、诊断结果、开始时间和结束时间查询录像诊断结果，包括摄像机名称、所属组织、开始时间、结束时间、总天数、不完整天数、完整天数、未知天数、完整率等；能够显示5分钟单位时长的录像完整性检测结果；支持使用橙色、红色、绿色字体显示录像未知、未按计划存储、按计划存储等信息； 7.录像完整率统计功能：支持根据组织、统计时间查询录像完整率信息；查询结果支持以统计图和表格方式显示； 8.录像诊断任务设置选项：支持添加/删除诊断任务，支持按周/按天诊断；支持配置诊断计划； 9.硬件信息监控信息显示功能：支持显示槽位数量、在位磁盘数量、上电磁盘数量，槽位中磁盘数量；支持显示处理器温度、主板温度、处理器电压、CMOS电压、系统风扇、CPU风扇等状态信息；支持显示磁盘状态是否正常。 | 套
公共安全视频融合、系统平台功能新增、存储扩容及可视化指挥系统新建-业务软件统一门户 | 1 | 1.业务软件门户，支持统一登录、统一权限、统一认证等应用服务； 2.用中文标注图中的各个报警区域、主要部位的名称及物理位置，各类图形支持采用矢量图，可局部放大、缩小和平移； 3.以声光和文字图形显示各技术防范系统的安防事件报警信息、故障报警信息、设防和撤防区域、与各技术防范系统的通信工作状态以及各技术防范系统设备的关闭、开启信息； 4.系统能控制视频图像的切换、处理、存储检索和回放，云台、镜头的预置和遥控，对防护目标的设防与撤防执行，电子巡查路线的设置，联动指令下发，机构及其他设备的控制； 5.系统能设定操作权限，对操作人员的登录进行管理，系统能记录管辖范围内的所有事件及其时间，记录时间不应少于180天； 6.系统能进行历史记录的分类检索、调阅、生成报表、下载。在事件查询的同时，能查看该事件的关联图片，能回放与该事件相关联的视频记录文件； 7.系统在操作权限允许的条件下能进行各类图形的增加与删除、各类图形的结构及标注、图形中技术防范设施或设备及其位置、类型及标注的增加与删除； 8.支持将业务以功能卡的形式进行展示，每个卡片代表一个业务功能，支持将个功能卡按照类别进行自定义分组（一级菜单）。卡片组支持新增，修改标题，隐藏和调整位置； 9.支持接入系统的第三方设备查看列表、分配防区组织、绑定摄像机等操作，第三方设备包括门禁、报警、对讲主机/分机、开关量设备、环境监测设备等； 10.支持按照系统预设模板更换门户界面主题风格，支持配置名称、LOGO、登录页背景的展示效果。 | 套
公共安全视频融合、系统平台功能新增、存储扩容及可视化指挥系统新建-系统平台一体机 | 8 | 1.处理器:≥1*国产化(8核16线程，3.0GHz)； 2.内存:≥2*32GB； 3.内存插槽数:≥4个； 4.硬盘:≥1*3.5寸7.2KSATA4TB； 5.硬盘扩展:≥4个3、5英寸硬盘槽位； 6.管理网口:≥1*GE； 7.业务网口:≥2*10GE； 8.RAID卡:可选配支持RAID0、1、10、5、50、6、60等； 9.GPU卡:支持2张单宽半高半长GPU卡； 10.PCI-E插槽:≥2个； 11.USB接口:≥2个前置USB接口+2个后置USB接口； 12.视频输出接口:≥1个后置VGA接口。 | 台
公共安全视频融合、系统平台功能新增、存储扩容及可视化指挥系统新建-地图数据 | 1 | 1.基础地理数据标准、各物联感知数据接入标准、各业务数据标准、接口标准、服务标准等，形成一套完整的标准体系，为公安物联感知设备可视化管理提供基础。 | 套
公共安全视频融合、系统平台功能新增、存储扩容及可视化指挥系统新建-监控视频点位管理 | 1 | 1.可将视频点位标注到地图上，点击图表可弹出视频，同时框选一定范围内视频，可实现多路视频同时打开。 | 套
公共安全视频融合、系统平台功能新增、存储扩容及可视化指挥系统新建-结构化视频管理 | 1 | 1.可将结构化视频识别内容，推送至一张图平台，在一张图平台上可实现轨迹绘制，并能实现人员、车辆缉查布控。 | 套
公共安全视频融合、系统平台功能新增、存储扩容及可视化指挥系统新建-车载行车记录仪管理 | 1 | 1.车载行车记录仪总数、正常工作数量、已停止数量；在地图上展示各个执法记录仪的具体位置，并可以查看行驶轨迹以及查看某执法记录仪历史轨迹，并可以实时进行对讲。 | 套
公共安全视频融合、系统平台功能新增、存储扩容及可视化指挥系统新建-警务人员信息管理 | 1 | 1.警力分布管理，包括点位、行动轨迹等，并可以查看在岗数量、未在岗数量等。 | 套
公共安全视频融合、系统平台功能新增、存储扩容及可视化指挥系统新建-可视化图层管理 | 1 | 1.可在平台上标注重点单位、娱乐场所、人员密集区域等地标，点击图标可显示该单位基本信息。 | 套
公共安全视频融合、系统平台功能新增、存储扩容及可视化指挥系统新建-可视化网格化管理 | 1 | 1.在平台上任意勾画和标注网格。 | 套
公共安全视频融合、系统平台功能新增、存储扩容及可视化指挥系统新建-地图数据 | 10 | 1.比例尺1：2000。 | 平方公里
公共安全视频融合、系统平台功能新增、存储扩容及可视化指挥系统新建-三路高清车载行车记录仪 | 10 | 1.1路前置1080P摄像头、1路后置1080P摄像头、1路外置1080P摄像头； 2.支持H.264/H.265编码； 3.支持DSM算法； 4.支持定位漂移抑制算法; 5.支持9-32V直流宽电压输入设计； 6.支持欠压、短路、反接等多种保护； 7.支持智能电源管理识别，低电自动关机，熄火低功耗； 8.TF卡支持512GB，支持坏道检测技术，要保证录像连续性，延长TF卡寿命； 9.内置超级电容，避免异常断电数据丢失和TF卡损坏； 10.内置4G模块； 11.支持GPS/BD/GLONASS； 12.WIFI模块，支持2.4GHz； 13.4G、GNSS、WIFI天线内置； 14.内置MIC、内置2W喇叭。 | 台
公共安全视频融合、系统平台功能新增、存储扩容及可视化指挥系统新建-智能车辆管理平台 | 1 | 1.手机/PC端双监控：通过手机和电脑端，实现对车辆实时视频互动； 2.双模定位：采用双模定位技术，提供高精度车辆实时定位； 3.执法记录仪：车前车内车后三镜头，全面记录车辆行驶过程中的画面和声音； 4.轨迹回放：回顾车辆的历史行驶轨迹，便于事件调查分析； 5.24小时实时远程视音频：即时查看车辆车内外画面； 6.实时对讲：与警员进行实时对讲沟通； 7.路线偏移报警：车辆偏离预设路线时发出警报，确保按计划行驶； 8.电子围栏：设定车辆活动范围，超出范围时自动报警； 9.超时停车报警：一个地方长时间停留，平台会自动报警。 10.录像回放：查看过往的录像记录，用于事件回溯和审查； 11.远程回放：通过远程方式查看录像； 12.循环覆盖：自动覆盖旧的录像数据； 13.实时车速：监测车辆实时速度； 14.超速报警：当车辆行驶速度超过设定值时，平台发出警报； 15.一键寻车：一键规划导航路径到车辆位置； 16.疲劳驾驶提醒：根据驾驶时间，判断警员是否疲劳，及时发出提醒； 17.工作趟数统计：准确统计车辆的行驶趟数； 18.停留时长统计：记录车辆在各个地点的停留时间； 19.工作时长统计：掌握警员工作时间，合理安排工作任务； 20.怠速时长统计：了解车辆怠速情况； 21.报表生成：生成详细报表，包括里程、速度等数据。 | 套
公共安全视频融合、系统平台功能新增、存储扩容及可视化指挥系统新建-网络接入设备 | 2 | 1.要求设备千兆电口≥48个，千兆SFP光口≥4个，双电源。USB配置接口≥1，Console配置口≥1； 2.交换容量≥598Gbps/5.98Tbps，包转发率≥160Mpps/1600Mpps； 3.支持4K个802.1QVLAN，Supervlan，支持基于端口、MAC、IP子网、协议的VLAN，支持STP/RSTP/MSTP，支持IGMP、IGMPSnooping； 4.支持DHCPSERVER,支持静态路由、RIPV1/V2、OSPF动态路由；支持IGMP、IGMPSnooping；支持PIM-SM等三层组播协议； 5.支持≥8台横向虚拟化功能，实现多个物理设备虚拟为一个逻辑设备进行管理的虚拟化功能。，同时支持纵向虚拟化功能，接入交换机作为核心交换机的端口扩展板卡进行配置统一管理,支持≥128台设备虚拟成一台设备； 6.支持MAC绑定，ACL，流分类，风暴抑制，支持用户访问控制； 7.支持安全审计功能，安全日志功能，操作日志功能； 8.支持CPU保护功能，如ICMPFlood拦截、SYNFlood攻击拦截等，CPU根据不同协议进行限速保护，支持MSTP协议国密算法加密，RIP、OSPF协议支持国密认证算法，支持配置文件国密算法加密，防护设备配置环境信息泄漏； 9.要求设备支持SDN功能，需要支持Netconf协议，支持SDN控制器的统一管理； 10.支持环网G.8032协议，实现ms级业务倒换，支持U盘开局,可实现零配置，零IP开局； 11.支持终端扫描功能，能针对接入终端进行扫描，支持包括终端类型、终端IP、终端MAC、终端操作系统等内容； 12.支持Console口登录管理、HTTP、Telnet（VTY）远程管理、WEB管理、SSH管理、SNMPV1/V2/V3、RMON1/2/3/9、SYSLOG、DDMI、广播风暴显示； 13.支持远程运维平台管理，设备可通过运维平台实现远程访问设备WEB管理界面。同时为保证远程访问设备WEB的安全性，要求远程访问隧道基于HTTPS； 14.支持手机APP管理，可通过手机APP实现开局部署、监控设备关键性能指标（内存利用率、CPU利用率、端口协商速率、上联口速率等）、整网拓扑可视化、防环路/防私接/VALN配置等配置下发、端口管理等功能。 | 台
公共安全视频融合、系统平台功能新增、存储扩容及可视化指挥系统新建-网络机柜 | 2 | 1、不低于42U，网孔门，落地机柜； 2、承重：静态≥1000KG； 3、前后门材质：应为前单开网孔门，后双开网孔门，冷轧板T=1.2； 4、门敞开百分比：前门不低于78%，后门不低于77.2%； 5、侧门材质：冷轧板T≥1.0； 6、门框左右立柱材质：冷轧板T≥1.2（框架）； 7、左右支架：冷轧板T≥2.0； 8、横梁：冷轧板T≥1.2； 9、层板：1个，宽470*深850*高48mm，承重≥60KG； 10、L型隔条/支架：1对，长850*宽38*高38mm，承重≥30KG； 11、PDU：1个，8口PDU，输入10A，不少于2M线； 12、尺寸（宽*深*高）：600*1200*2000mm。 | 台