## 明细清单1
采 购 明 细 清 单
序号 | 名称 | 单位 | 数量 | 技术参数
1 | tmr饲草搅拌机 | 台 | 1 | 外形尺寸：≥6.6米长×2.4米宽×2.8米高 机箱尺寸：≥5.55米×2.25米×2.35米 减速机参数：电机功率:5.5KW-90KW 输入转速:500-2800RPM 单机扭矩:50-8000N-M 单机速比:5.15-222.60比 输出转速:6.3-272rpm/min 斜齿轮传动，传动效率95% 电机：≥37kw 数量：2台 刀体材质：碳化钨 刀片数量：不少于大齿刀16片小齿刀14片 主轴转速：≥25r/min 底板厚度：≥20mm 箱板：≥8mm 具有液压舱门
2 | tmr饲草搅拌机 | 台 | 1 | 外形尺寸：≥3.7米长×2.4米宽×2.5米高 机箱尺寸：≥3.1米×2米×2米 减速机参数: 电机功率:0.12KW-132KW 输入转速:710-1400RPM 减速机扭矩:3.5-18000N/M 减速机比数:1比-24000比 输出转速范围:0.8-700RPM 电机：≥30kw 刀体材质：65锰钢（淬火工艺） 刀片数量：不少于大齿刀8片小齿刀7片 主轴转速：≥25r/min 底板厚度：≥16mm 箱板：≥8mm 具有液压舱门
3 | tmr饲草搅拌机 | 台 | 2 | 外形尺寸：≥3米长×1.9米宽×2.1米高 机箱尺寸：≥2.3米×1.7米×1.5米 减速机型号：电机功率:0.12KW-132KW 输入转速:710-1400RPM 减速机扭矩:3.5-18000N/M 减速机比数:1比-24000比 输出转速范围:0.8-700RPM 电机：≥18.5kw 刀体材质：65锰钢（淬火工艺） 刀片数量：不少于大齿刀5片小齿刀4片 主轴转速：≥25r/min 底板厚度：≥14mm 箱板：≥6mm 具有液压舱门
4 | 刮板撒料车 | 台 | 1 | 外形尺寸：≥4.6米长×1.7米宽×2.2米高 机箱尺寸：≥2.6米长×1.5米宽×1.35米高 变速箱：三档（高低速） 出料马达参数： 排量：≥400ml/r 工作压差：7-11MPa 扭矩：418-540Nm 转速范围：5-160r/min 最大流量：60L/min 最大输出功率：6KW 重量：≥11kg 撒料马达参数： 排量：≥100ml/r 工作压差：14-20MPa 扭矩：194-270Nm 转速范围：10-600r/min 最大流量：60L/min 最大输出功率：10KW 重量：≥7kg 箱体厚度：≥2.75mm 出料方式：刮板 后桥：工程车后桥
5 | 绞龙撒料车 | 台 | 1 | 外形尺寸：≥4.6米长×1.9米宽×2.33米高 机箱尺寸：≥2.7米长×1.5米宽×1.45米高 出料马达参数：排量≥230毫升每转，额定压力16兆帕，最高压力20兆帕，扭矩≥556牛·米，转速范围8到630转每分钟，重量≥35千克 撒料马达参数：排量：≥100ml/r 工作压差：14-20MPa 扭矩：194-270Nm 转速范围：10-600r/min 最大流量：60L/min 最大输出功率：10KW 重量：≥7kg 箱体厚度：≥2.75mm 出料方式：绞龙 后桥：工程车后桥
6 | 粉草机 | 台 | 1 | 外形尺寸：≥3.5米长×2.4米宽×2米高 配套动力（马力）：80及以上 主轴转速：≥1600r/min 圆桶直径：≥上2400mm 下1900mm 刀片数量：≥24片 箱体厚度：≥6mm 轴承参数： 内径：≥70mm 外径：≥150 mm 宽度：≥35 mm 内圈肩部直径：≥93 mm 外圈肩部凹槽直径：≥125mm 外圈倒角尺寸：≥2 mm 揉丝长度：2-6cm
7 | 滚筛 | 台 | 1 | 外形尺寸：≥5米长×1.8米宽×2.6米高 转身内部直径：≥5米×1.5米 传动方式：电机、减速机、齿轮传动 电机：≥1.5KW
8 | 取草机 | 台 | 2 | 外形尺寸：≥5.3米长×1.4米宽×2.8米高 取料最大高度：5米 切割盘电机：≥11KW 液压电机：≥11KW 取料盘宽度：≥1.4米 出料高度：≥2.8米 出料方式：输送带刮板 后桥：工程车后桥
9 | 输送带 | 条 | 4 | 外形尺寸：≥5米长×1米宽×0.4米高 电机：≥1.5KW 托辊数量：≥3
10 | 输送带 | 条 | 6 | 外形尺寸：≥7米长×1米宽×0.4米高 电机：≥2.2KW 托辊数量：≥5
11 | 电动撒料车 | 台 | 2 | 外形尺寸：≥3.6米长×1.5米宽×2米高 减速机参数：输入转速：≥1400rpm 额定功率：≥3kw 输出转速范围：≥50rpm 许用扭矩：≥50N.m 电瓶数量：≥6块 电瓶参数：70型干粉电瓶 净身尺寸：≥278*175*190mm CCA（冷启动电流）：≥570A 电池类型：铅酸蓄电池 额定电压：12V 额定容量：≥70Ah 行走电机：≥2200瓦 出料电机：≥1500瓦 撒料电机：≥1000瓦 箱体厚度：≥1.8mm 出料方式：绞龙 抛洒方式：输送带
12 | 混合打包机 | 台 | 1 | 外形尺寸：≥3.3米长×1.4米宽×1.5米高 打捆电机：≥5.5KW 包膜电机：≥0.55KW 打捆尺寸（mm）：≥550*520 生产效率：55-70秒/捆 包膜效率：≥8秒/层 包膜层数：2-3层
13 | 分料箱 | 台 | 1 | 外形尺寸：≥4米长×1.6米宽×2.1米高 电机：≥2.2KW*2 重量：≥930公斤 所需输送带长度：≥2.5米 具有双出口
14 | 铲车 | 台 | 1 | 外形尺寸：≥7.35米长×2.482米宽×3.1米高 发动机参数： 功率≥73kW； 标定转速（r/min）：2300转/分钟。 变速箱：定轴箱（前四后二） 驱动桥：徐工干式桥 轮胎：17.5-25 工作液压系统：机械软轴，定量、单泵分流 工作质量：≥9500 额定功率：≥96kw

## 明细清单2
采 购 明 细 清 单
序号 | 名称 | 单位 | 数量 | 技术参数
一、草质原料粉碎工段
1 | 多功能粉碎机 | 台 | 1 | 电压：≥380 V 50HZ 功率：≥22 kw 产量：1000-1200 kg/h 重量：≥300 kg 传动方式：电机传动 外观尺寸：≥1400*780*1250(mm)
2 | 关风器 | 台 | 1 | 叶轮式、转动灵活，闭风效果好； 功率：≥1.1KW
二、粮食类原料粉碎混合工段
1 | 螺旋输送机（含破拱装置） | 台 | 1 | 板材厚度：≥3mm, 输送效率高，使用寿命长，外形美； 功率：≥3.75KW 尺寸：≥5200*760*800(mm)
2 | 螺旋输送机 | 台 | 1 | 进料口带调节插板 板材厚度：≥3㎜ 功率：≥3KW 尺寸:≥5000*7600*800(mm)
3 | 仿立式粉碎机（含除铁器） | 台 | 1 | 机器配置优质电机，带除铁器，避免铁物质杂志损坏锤片，提高锤片寿命，耐磨锤片，高渗钢筛网，粉碎均匀度高，采用激光下料，做工精细，振动噪音小。 功率：≥22KW 尺寸：≥1100*840*850（mm）
4 | 单轴双螺带混合机 | 台 | 1 | 筒体截面U形，混合无死角，变异系数≤7％，混合时间短，一端放料。配置减速机和电机、轴承。混合机带爬梯，带观察视窗。 功率：≥15KW 尺寸:≥3600*1160*1950（mm）
5 | 螺旋输送机（含破拱装置） | 台 | 1 | 行业专用冷拉光圆螺旋，板材厚度≥3mm，输送效率高，使用寿命长，外形美观 功率：≥3.75 KW 尺寸：≥5200*760*800(mm)
三、制粒工段
1 | 待制粒仓（含视窗） | 个 | 1 | 材质：碳钢 尺寸: ≥2m³
2 | 制粒机(含破拱，含强制喂料） | 台 | 1 | 破拱器:≥2.2kw，主功率≥45kw；含喂料器及调质器。 蛇形弹簧联轴器；不锈钢主轴和不锈钢桨叶；大开门设计 功率：≥51 KW 尺寸: ≥3130*1240*2280（mm）
3 | 颗粒机现场控制柜 | 台 | 1 | ★国标电柜；国产优质电气元件；≥15kw电机主机降压启动器；模拟屏、面板按钮；
四、冷却工段
1 | 裙边皮带输送机 | 台 | 1 | 耐高温皮带 功率：≥3 kw； 带宽：≥600 mm 产量：3000-5000 kg/h
2 | 缓冲斗 | 个 | 1 | 板材厚度：≥3㎜； 尺寸:≥0.2 m³ 材质：不锈钢
| 不锈钢关风器 | 台 | 1 | 叶轮式、转动灵活，闭风效果好； ★叶轮采用不锈钢制作； 功率：≥1.1KW
3 | 逆流式冷却器 | 台 | 1 | 最新八角型冷却箱体设计，无冷却死角。 ★采用闭风喂料器进料，进风面积大，冷却效果显著。采用可调式菱型散料器，使物料最大限度地均匀堆积在料舱内。 ★采用滑阀往复式排料机构，运动平稳、可靠，残留小。能耗低、操作简便。 冷却后成品温度不高于室温+3℃～5℃，适用于颗粒物料的冷却； 功率：≥1.5KW
4 | 振动筛 | 台 | 1 | 木制框架；振动橡胶球；合金钢筛网；板材厚度≥4㎜； 功率：≥0.25KW 尺寸：≥1750*1300*1800（mm）
5 | 风机 | 台 | 1 | 功率：≥7.5KW
6 | 卸料器 | 台 | 1 | Q235钢板制作，厚度≥3mm， 产品直径：≥800mm，长度：≥1800mm
7 | 关风器 | 台 | 1 | 叶轮式、转动灵活，闭风效果好； ★叶轮采用不锈钢制作； 功率：≥0.75KW
五、成品包装工段
1 | 裙边皮带输送机 | 台 | 1 | 功率：≥3 kw； 带宽：≥600mm 产量：3000-5000 kg/h
2 | 缓冲斗 | 个 | 1 | 材质：碳钢 尺寸：≥0.5m³
3 | 包装秤带缝包机 | 套 | 1 | ★双秤斗结构，粉粒料通用机型， 速度快，仪表,精度高，具有自动去皮重，自动调差,抗干扰能力强； 功率：≥2.2KW
4 | 空气压缩系统 | 套 | 1 | 含气路链接材料；材质Q235钢板制作， 气管20（具体数量由施工现场情况确定）， 接头10个（具体数量由施工现场情况确定） 功率：≥3KW
5 | 锅炉带链接系统 | 套 | 1 | 生物质锅炉 功率：≥3 KW
6 | 简易油添系统（含管路链接系统） | 套 | 1 | 含U型混合机内管路喷油装置 功率：≥1.5 KW
六、电控系统
1 | 模拟屏控制柜 |  |  | ★国标电柜；电柜大小两个，大电控柜尺寸：≥（长1米，宽0.6米，高1.9米）； 小电控柜尺寸：≥（长0.4米，宽0.2米，高0.5米）。 国产优质电气元件；模拟屏、面板按钮
2 | 电缆、导线、线槽，软管桥架及其他辅助材料 |  |  | 包含但不限于各型号电线、角铁、镀锌管、线槽等
3 | 现场材料 |  |  | 包含但不限于风网管道，粉碎机支架，支撑固定钢材，密封件，标准件，焊接件等材料