## 采购参数
标的名称 | 技术参数 | 单价 | 总数量 | 单位 | 总计 | 是否核心产品
音箱 | 单10"二路二全频系统 频响:50HZ-18HKz(±3dB) 灵敏度:90dBSPL(1W@1m) 抗阻:8ohms 功率：250Watts(rams额定）450Watts(peak最大) 重量：12.5Kg 尺寸：(W×D×Hmm)300x310x510 | 3100 | 4 | 只 | 12400 | 否
功放 | 立体声8Ω 4×300W, 立体声4Ω 4×480W 频率响应（1W）: 20Hz-20kHz，+-0.5dB 转换速率: 40V/us 信噪比（A计权）: ≥-80dB 电源: AC 220V 50-60Hz 机箱尺寸: 486mm×270mm×44mm | 6940 | 1 | 台 | 6940 | 否
调音台 | 1. 单99种DSP数字混响效果，延时可自定义 2. 48V幻象电源 .七段均衡 . 内置电源开关 .60行程推子控制 3. 每路设有PFD/HPF 4. CD输入和录音输出 5. 1路AUX，1路监听输出，2路主输出 6. 多功能卡龙输入插口 | 3904 | 1 | 台 | 3904 | 否
无线话筒 | 载波频率：640MHz～690MHz 电源适配器使用电压：AC110V-230V 50Hz/60Hz 直流输入电压：DC12 S/N信噪比：≥95dB 频率响应：60Hz -16KHz 发射机 载波频率：640MHz～690MHz（可调） 发射功率：10dBm 调制方式：FM 调制度：±45KHz 使用电池电压：3V（2节AA1.5V电池） | 3904 | 1 | 套 | 3904 | 否
16路电源时序器 | 16路2座空气开关每路独立开关 一键直通功能，应用于不同设备 有空气开关保护，遇到短路，过流，漏电现象自动断开电源 每路具有独立开关控制 共18路可控16路电源输出，每路可达40A 可控输出延时时间为1S USB供电,可使用照明灯 | 3904 | 1 | 套 | 3904 | 否
机柜 | 16U 87厘米宽60深60厘米（两块层板） | 2485 | 1 | 个 | 2485 | 否
卡侬音频线 | 卡侬音频线 | 121 | 9 | 根 | 1089 | 否
纯铜RVV音箱线 | 1.0²*2 RVV 屏蔽线，纯无氧铜 | 3000 | 1 | 批 | 3000 | 否
音箱吊挂件 | 金属材质，坚固安全。 | 120 | 4 | 个 | 480 | 否
200G纯水机 | 额定总净水量: 2500L 防触电保护类型:I类 相对湿度:≤90%(25℃) 净水流量: 0.5L/min(25℃) | 16880 | 3 | 台 | 50640 | 否
壁挂式管线机 | 适用水压:0.1~0.4MPa 制热水能力:≥20L/h(≥90℃） 防触电保护类型:I类 | 2680 | 59 | 台 | 158120 | 否
800G纯水机 | 额定总净水量: 7000L 防触电保护类型:I类 相对湿度:≤90%(25℃) 净水流量: 2L/min(25℃) | 30880 | 5 | 台 | 154400 | 否
管线 | 2分PE管，材质：聚乙烯(食品级) | 10000 | 1200 | 米 | 10000 | 否
智能交互黑板 | 一、整机： 1、整机采用一体化设计，正面显示为一个由三块拼接而成的平面普通黑板,可实现整块黑板统一屏幕书写。中间区域为LED液晶显示屏幕，防眩光钢化玻璃。 2、左右侧书写板采用高抗反光纳米材料，实现无反光效果，在任何角度均可清晰可见书写笔迹。 3、整机尺寸：长≥4200mm、高≥1200mm、厚≦110mm，中间区域屏幕采用86英寸 LED 液晶屏，显示比例16:9，具备防眩光效果。 4、内置音箱：≥2*15W前置全频扬声器。 5、整机内置安卓嵌入式系统，不低于Android 14版本;机身内存不低于32G ROM，运行内存不低于4G RAM。 6、自持自定义设置开、关机时间。 7、支持本机APP软件管理，包括强制停止、卸载。 二、触摸与显示系统： 1、液晶显示屏幕图像分辨率≥3840*2160；亮度≥350cd/㎡；可视角度≥178°。 三、内置插拔式电脑： 1、采用模块化电脑方案，标准80针OPS-C电脑接口，外部无任何连线，方便老师使用与维护。 2、处理器：Intel Core i5 9代或以上 CPU；内存规格：≥16G内存；硬盘：≥256G 固态硬盘。 | 58550 | 19 | 台 | 1112450 | 是
22寸数字班牌及班牌系统 | 1、LED液晶显示屏≥21.5寸，分辨率：1920*1080；亮度：≥500cd/m2；对比度：3000：1；显示比例：16：9；视角：178° 2、整机尺寸：510.7mm×338mm×28mm；高强度一体无缝折弯合金外框，不易受尖物刮伤及磨损。 3、电容式G+G触摸屏，支持10点触控；响应速度：≤5ms；触摸精度：≤1.5mm。 4、CPU主频1.8GHz，系统运行内存≥2GB DDR3，存储容量≥16GB。 5、内置高灵敏度全向麦克风，拾音半径0.5m，支持学生语音留言。 6、内置2.0立体声道功放，支持视频及家长留言的音频播放 7、内置200万高清摄像头，人脸识别距离≤0.5M，单张人脸识别时间小于1秒。 8、整机适用于学校教室半户外环境。 9、支持蓝牙+wifi模块，802.11b/g/n协议; USB接口；RJ45网口；支持100M/1000M自适应以太网；支持外接门禁（Wiegand26国际标准协议）及串口接口。 10、Android 7.1或以上系统及应用。 11、兼容多种多媒体格式，支持 MPEG1、MPEG2、MPEG4、 H.263、H.264等视频格式；支持 MP3等音频格式；支持 JPG、JPEG、BMP、PNG、GIF 等图片格式。 班牌系统 1、全校智能交互终端硬件统一配置、软件更新等 2、利用AI人脸识别技术统一身份识别 3、授权不同管理人员对不同设备的开关管理 班级管理 1.支持批量或单独开设班级，支持班级别名 2.支持历史班级的搜索、查看 学生信息 1.全校的学生花名册，同时也是学生与家长账号体系 2.任课教师可以管理所教班学生及家长的信息 3.有权限的教师可查看、管理本校所有学生、家长的信息 4.支持批量上传学生的照片信息、头像、卡号等 5.支持单个班级或者全校学生信息的导出 | 7200 | 19 | 台 | 136800 | 是
多媒体教学音响 | 技术参数: 1. 5.5寸单元+带高音； 2. 支持协议：TCP/IP，UDP 3. 音频格式：MP3 4. 音频模式：16位CD音质 5. 采样率：8KHz～48KHz 6. 网络接口：标准RJ45输入,传输速率：100Mbps 7. 频率响应：80Hz～16KHz +1/-3dB 8. 谐波失真：≤1% 9. 信噪比：＞65dB 10. 整机功耗：≤25W 11. 保护电路：过载、短路保护电路 12. 工作环境温度：5℃～40℃ 13. 工作环境湿度：20%～80%相对湿度，无结露 14. 工作电源：DC12V | 2200 | 19 | 套 | 41800 | 否
配套2.4G话筒 | 笔形话筒2.4G真分集话筒 | 1200 | 19 | 套 | 22800 | 否
高拍仪 | 硬件 1.整机采用USB方式供电，支持壁挂和桌面两种安装方式，托板边角采用圆弧倒角设计，无须气压杆支撑； 2.外观材质：兼顾教学环境，保护师生安全，采用ABS材质 3.整机采用高清摄像头设计，不小于1300万像素定焦镜头，解析度到达1600TV线，使画面展示更加清晰； 4.变焦：12倍数字变焦 5.拍摄幅面：A4及以上 6.图像色彩：24位及以上 7.输出格式：图片JPG，视频MP4 8.整机具有安全锁 | 2380 | 19 | 台 | 45220 | 否
紫外循环风空气消毒机壁挂式(非物联网款) | 内置动力源：横流风轮 • 最大风量：>800m3/h 风量等级：3挡 • 最大噪音：55db • 适用面积：40～60㎡ • 消杀原理：紫外UV-C + 活性氧O3 • 消杀模式：基本模式(人机共存) ¦ 低浓模式(人机共存) ¦ 高浓模式（人员撤离) • 联网方式：无线自组网（免布线） • 最佳工作环境温度：5℃～40℃ • 最大工作相对湿度：≤80% • 额定功率：95W 电源：AC～110/220V • 安装方式：壁挂 • 安装尺寸：845mm(长）×215mm（深）×275mm（高) • 紫外灯管功率：20W • 紫外灯管长度：双端双针589mm • 紫外灯管数量：2根 • 紫外线强度： >102uW/cm2 • 紫外峰值波长：253.7nm + 185nm • 紫外灯管寿命：>8000小时 • 最大风速：4.5-6.0m/s • 负氧离子发生器功率： <5W • 遥控器：红外遥控器。 | 4200 | 19 | 台 | 79800 | 否
药品柜 | 1、规格：1000mm×500mm×2000mm； 2、柜体衬板：用厚度为16mm±0.3mm； 3、柜体框架：采用模具成型的方管制作，通过ABS专用连接件组装而成，保证连接牢固。 | 1690 | 1 | 个 | 1690 | 否
体重秤 | 1、整体以金属件为主，附测体高装置，体重秤最大称量160千克，最小称量5千克，最小分度值0.5千克； 2、体高计由三根不同直径的圆筒组成，最小分度值0.5cm，误差±0.5cm。 | 690 | 1 | 个 | 690 | 否
视力表 | 1、规格为29cm×8.5cm×92cm，产品由印有视力表图案的面板、荧光灯管、箱体组成。 2、视表板选用有机玻璃板，不易褪色； 3、光照度（lx）:200—700； 4、功率消耗（W）：2×30； 5、电压在150～260V时能正常工作； 6、配灯光视力表。 | 450 | 1 | 个 | 450 | 否
急救人体模型 | 模型PVC材质。模型全长1700mm。 | 3040 | 1 | 个 | 3040 | 否
饮水机 | 1、额定功率：620W； 2、额定制热功率 550W，制热 水能力≥90℃ 5L/h。 | 370 | 1 | 个 | 370 | 否
心理测评系统 | 一、功能： 成员管理：管理用户信息，包括用户注册、登录、信息修改等。 心理测评：提供在线心理测评服务，包括上述的20个大类测试，共计120个测验量表。 测评报告：根据测评结果生成详细的报告，为用户提供个性化的建议和指导。 档案管理：对用户的测评结果、咨询记录等进行存档管理，方便用户随时查看。 这些功能可以满足各类用户对心理测验的要求，帮助他们更好地了解自己的心理状况，提高心理健康水平。 | 8000 | 1 | 套 | 8000 | 否
心理健康自助机 | 硬件参数：触摸显示模块 屏幕尺寸： 43寸 屏幕比例： 16:9 触 摸 屏:红外式触摸屏 产品特性： • 透光率：> 98%, • 扫描速率：50scans/s • 最小触摸体：>5mm • 响应速度：<8ms • 工作电压：DC 5V +/-5% • 供电方式：外部供电 • 功率：<2W • 电磁兼容性：CE, FCC • 通信方式：USB 或 RS-232 • 温度：工作: 0°C to 50°C • 存放: –40°C to 85°C • 湿度：工作: 0 至 85% 显示设备：工业级LED液晶显示模块 分辨率达：1920*1080；比例：16:9； 二、声音模块 扬声器：多媒体立体声、双声道、防磁音响 三、供电系统 电源模块：双路供电，双路在线电源，主机模块与功能模块独立供电 四、功耗 1.工作功耗：50W~200W; 2.待机功耗：1W~10W。 五、运行环境 工作环境：温度：-20℃~60℃；湿度：10％~80％ 六：主机配置：采用工业级主板，I3CPU+4G内存+120G固态硬盘！ | 35000 | 1 | 套 | 35000 | 否
音乐放松椅 | a.产品尺寸：长98CM×宽98CM×高100CM(椅背收起)长165CM×宽100CM×高80CM（椅背展开） b.最大承载量：100KG， c.电源：220V（50Hz） d.独立电动控制系统：音乐椅靠背、腿部电动控制设计，靠背100度-160度，腿部90度-180度任意调节。 e.播音系统：内置专业级别蓝牙音乐播放器，一个低音喇叭两个高音喇叭，支持无线蓝牙连接播放音乐，支持U盘、sd卡外置播放音乐，支持12V1A对外供电。 f.震动按摩系统。头部、肩部、腰部、臀部7点定位震动按摩。 g.数字播放系统：15寸液晶播放器1个：无线遥控器，支持音乐、心理图片、心理文章、心理电影等多种格式文件。 | 56600 | 1 | 套 | 56600 | 否
宣泄器材组合 | 1.立式宣泄柱 2.充气宣泄人 3.立式宣泄球 4.摔打羊角球 5.拳击手套X3 6.呐喊宣泄壶 7.宣泄棒X2 8.挂图海报X3 9.宣泄面具X3 | 24000 | 1 | 套 | 24000 | 否
心理沙盘 | 1.心理沙具1000个 1套 2.标准沙盘 1套 3.沙具9层陈列架 2套 4.沙盘专用沙 20斤 5.沙盘意象词典 1本 6.沙盘视频课程光盘 1个 7.沙盘辅助工具 1套 8.沙具挂图 1个 9.沙具指导手册 1个 | 12000 | 1 | 套 | 12000 | 否
团体活动工具箱 | 团体心理辅导箱 心理行为训练箱 心理素质拓展箱 | 9800 | 1 | 套 | 9800 | 否
心理挂图 | 尺寸：43.5*64cm，高清画质，实木相框，环保印刷，安装方便。心理咨询室专用错觉图片、放松性图片、风景图文、心理学家人物介绍等内容。 | 400 | 8 | 幅 | 3200 | 否
教学安全总电源 | 1、电源控制台（教师电源）分四组向学生桌输出安全的220v交流电源具有漏电保护功能。 2、电源具有过载、过热保护装置 3、主要技术参数：交流输出电压：2—24V/5A（步进调节，分10档）交流输出必须保证正弦波）直流输出电压：2—24V/5A。 | 3600 | 1 | 套 | 3600 | 否
学生安全电源 | 五孔插座，过载保护，稳压6V：最大输出电流为500mA。220V到学生台。 | 30 | 12 | 套 | 360 | 否
电气布线 | 4㎡国标铜芯线。 | 500 | 1 | 室 | 500 | 否
木工工具 | 钢卷尺 5m钢卷尺，工程塑料外壳抗摔，刻度清晰，木工凿 14mm，塑柄，通体穿心，耐敲击，凿螺丝刀 4寸十字，6*100mm，双色防滑按摩手柄，带磁性螺丝刀 4寸一字，6*100mm，双色防滑按摩手柄，带磁性水平尺 鱼雷式，可以测量45 90 180度木工锉 8寸，半圆形，带防滑胶柄剪刀 多用途剪刀，勾刀，带2片备用刀片钢丝钳 6寸，150mm，双色柄，美工刀 18*100mm通用美工刀，G形木工夹 加厚钢板，不断裂，直角尺 150*250mm，不锈钢尺板，90度角度油石 6寸，粗细双面油石，折叠锯 三面开刃，锯片采用SK5材质，羊角锤 250g，钢管柄，手柄套胶套，木工刨 100mm迷你型刨子，硬木刨床，合金钢刨刀，木工铅笔 8寸200mm，木工专用，黑色鸟刨 全钢型鸟刨，墨斗 全封闭式手卷墨斗，加长墨线 | 485 | 13 | 套 | 6305 | 否
手摇钻 | 1/4英寸，可夹持0-6.5mm，全钢型，手柄一体精密铸造，双齿轮驱动驱动，带钥匙精密三爪钻夹头，手柄ABS材质，柄盖可以旋下，内装3、4、5mm木工专用三尖钻头各1支 | 160 | 13 | 台 | 2080 | 否
木工材料 | 三层板200×400mm10块、五层板200×400mm10块，8mm实木板200×400mm10块，12mm实木板200×400mm10块，15mm实木板200×400mm10块、20×30mm实木条400mm长10条；高分子塑料软片1.0厚200×400mm10块、PVC板2.0mm厚200×400mm10块，有机玻璃板200×400mm10块,金属片200×400mm10块，亚克力板200×400mm10块，泡沫板200×400mm10块等10种以上 | 1550 | 25 | 套 | 38750 | 否
金工工具 | 两用板手 8.10.12.14mm各1支，什锦锉 3*140mm，6件套什锦锉，钢锯弓 12寸，加厚锯架，双档可调节，含锯条1支，钢丝钳 6寸150mm，双色柄，钢卷尺 5m钢卷尺，活板手 8寸200mm，样冲 5寸尖头样冲，尖嘴钳 6寸，150mm，双色柄，螺丝刀 4寸十字，6*100mm，双色防滑手柄，带磁性螺丝刀 4寸一字，6*100mm，双色防滑手柄，带磁性螺丝刀 3寸十字，5*75mm，双色防滑手柄，带磁性螺丝刀 3寸一字，5*75mm，双色防滑手柄，带磁性平锉，8寸200mm，全长300mm，防滑胶柄，中齿，半圆锉，8寸200mm，全长300mm，防滑胶柄，中齿，圆锉，8寸200mm，全长300mm，防滑胶柄，中齿，三角锉，8寸200mm，全长300mm，防滑胶柄，中齿，三叉扳手8-10-12mm，高碳钢锻造，钢丝板手 钢制，铁皮剪 8寸，英式铁皮剪，钢丝刷 8寸，木柄，6行，钳工锤 300g，木柄，锤头采用优质高碳钢锻打，圆规 150mm，合金刀头，圆头锤 1磅，木柄，锤头采用优质高碳钢锻打，内六角 9件套，公制，1.5-10mm，钢直尺 30cm，不锈钢制，丝锥板牙 12件套盒装 | 852 | 13 | 套 | 11076 | 否
游标卡尺 | 150mm | 335 | 13 | 把 | 4355 | 否
简易平台 | 铸铁30*40， | 928 | 13 | 台 | 12064 | 否
V形铁 | 铸铁材质100*80*30 | 550 | 13 | 台 | 7150 | 否
台虎钳 | 耐用铸铁钳身，360度旋转底座，开口度100mm | 900 | 13 | 台 | 11700 | 否
小型种植工具 | 美工刀1件、枝剪1把、3m卷尺1件、手工园林锯1件、园林大三件套（锹、耙）3件、园林小三件套（锹、耙）3件、草坪剪1件、剪刀1把、扎绳1件、喷嘴（带接头）3件。 | 413 | 13 | 套 | 5369 | 否
喷壶 | 小号塑制260ml、大号塑制500ml | 38 | 13 | 套 | 494 | 否
筛子 | 大中小各一个 | 130 | 13 | 套 | 1690 | 否
喷雾器 | 容量：3L、材质：工程塑料 | 45 | 13 | 付 | 585 | 否
花盆 | 塑制 | 13 | 49 | 套 | 637 | 否
无土栽培盆 | 1、无土栽培盆尺寸：38.5*27*14cm 2、无土栽培盆材质：塑质 | 488 | 13 | 个 | 6344 | 否
盆景制作用具 | 塑柄花锄、塑柄花耙、塑柄花铲、修枝剪、重物锤150g 2个、扎绳1件、劳保手套、根部整形刀、嫁接刀、剪刀、植物标签。 | 263 | 13 | 套 | 3419 | 否
育种育苗箱 | 育种育苗箱：育苗三件套包括20孔穴盆、透明盖、底部托盘，育苗盘：口径长370*宽300*高75mm，底径330*260mm；接水盘：尺寸长351*宽280*高17mm，可内置20个彩色育苗杯口径70mm高80mm.材质：PVC 保温保湿 透光规格：539*340*70mm、 育种育苗箱塑制有渗水功能。 | 113 | 13 | 套 | 1469 | 否
多肉种植工具 | 迷你木柄种植三件套，塑料桶铲1件，塑料铲土勺1件，塑料打孔器1件，塑料起苗器1件，250ml滴水壶一件，200ml喷壶一件，塑料盒包装 | 195 | 13 | 套 | 2535 | 否
多肉种植盆 | 7*8小方20孔托架配套接水盘，配套20个口径7*7种植盆，尺寸370mm*300mm*5.5mm | 113 | 13 | 个 | 1469 | 否
饲养用具 | 开食盘1个、饮水箱1件、食料箱1件、家畜（禽）饮水嘴5个、圈养网1张、折叠笼1个、全自动饮水器1件、取料勺1把、水管1根、食槽1个、PVC水管1根 | 300 | 13 | 套 | 3900 | 否
防治疫病用具 | 剪刀1把、止血钳1把、耳号钳1把、镊子1把、投药器1个、滴药瓶2个、注射器1个、针头1盒、软针头1个、连续注射器1把、体温表1个、软管1根、针头1个共14件. | 663 | 13 | 套 | 8619 | 否
鱼类养殖箱 | 材质：玻璃封闭式，尺寸：360x220x370mm，容量：22L，配备水泵、水过滤棉、LED照明系统，开关为触摸式. | 550 | 13 | 个 | 7150 | 否
鱼类养殖用具 | 水族温度计1支、悬浮式磁力刷2件、增氧泵1套、捞鱼网1把、抄子1把、手动换水器1套、刷子2把 | 263 | 13 | 套 | 3419 | 否
加氧机 | 电压：220V 50HZ 功率：5W 尺寸：120X80*55mm 配有氧气管、止流阀、气泡石 | 163 | 13 | 个 | 2119 | 否
电能表 | 220V单相电度表，额定电流不小于10A，产品符合GB/T15823国家标准 | 400 | 13 | 只 | 5200 | 否
数字多用电表 | 9205型，三位半式，全防烧，带过载保护，自动关机功能 | 563 | 13 | 只 | 7319 | 否
漏电保护器 | 额定电压：220V 50Hz 漏电动作时间：＜0.1s，保护电流1A。 | 163 | 13 | 只 | 2119 | 否
照明电路线路板 | 塑料盒包装：电路板、闸刀、开关、灯座等零配件。配件分类存放。 | 263 | 13 | 套 | 3419 | 否
电工工具箱 | 5米钢卷尺 ，电工胶带，测电笔 氖泡式，美工刀，吸锡器，螺丝刀 4寸十 一字各1把，活扳手 8寸，羊角锤，清灰刷，钢丝钳 6寸，烙铁架 铸铁底座，斜嘴钳 6寸，电烙铁 外热式30W，数字万用表 数显式，尖嘴钳 6寸，电子批 6只装，螺丝刀 3*150mm十 一字各1把，螺丝刀 3寸十 一字各1把，剥线钳 6寸150mm，小手锯 6寸，焊锡丝 桶装，内六角 5支 | 663 | 13 | 套 | 8619 | 否
无线电技术组合实验箱 | 主要功能包含干簧管原理、发光二极管原理、蜂鸣片声控原理、电扇与飞碟的原理、太空大战集成电路原理、水控原理、音乐集成电路原理、电动控制原理、报警集成电路原理、喇叭的原理、触摸控制原理、光敏电阻原理、 蜂鸣片原理、电容器的原理等相关原理等电路组装。内含说明书一套。 | 1125 | 13 | 套 | 14625 | 否
电子制作材料 | 材料箱1个，内含元器件IC起拔器1套，防静电镊子2把（直头弯头各1把），高温海绵1块，皮老虎1个，防静电手环1个，松香1盒，焊锡膏1盒，带线电子测试鳄鱼夹1套（红黑各1根），75mm放大镜1个，细电源导线2米（红黑各1米），小号热熔胶枪1把，胶条5只，502胶水1瓶，AB胶水1套，尼龙扎带1包，包塑扎丝1卷 | 450 | 13 | 套 | 5850 | 否
电子制作套件 | DIY八音符电子琴套件；DIY圣诞树led闪灯套件；DIY台灯实验套件；DIY音乐门铃套件；DIY智能循迹小车套件,工具盒包装 | 550 | 13 | 套 | 7150 | 否
劳保用品 | 手套、防护镜 | 25 | 49 | 套 | 1225 | 否
简易急救箱 | 药品：碘酒（25mL）1瓶、双氧水（100mL）1瓶、医用酒精（100mL）1瓶，医用棉签1包、医用棉球1包、无菌纱布（50mm×50mm）1包、胶布（布）1卷、创可贴50张、烫伤药膏1支，均为保质期内。 | 238 | 2 | 套 | 476 | 否
毛笔 | 狼毫大楷、中楷、小楷，大白云、中白云、小白云。 | 90 | 1 | 套 | 90 | 否
笔洗 | 青花瓷 | 30 | 1 | 个 | 30 | 否
笔架 | 外形：仿古式。主材：优质干燥鸡翅木龙头笔挂。表面不应有明显的擦伤、划痕和碰撞的坑疤。无霉变、虫 眼、死节、无明显变形。底长 37cm、底宽 13.5cm、高 47.5cm。可同时悬挂 14 支毛笔。 | 113 | 1 | 个 | 113 | 否
笔筒 | 规格：直径 95mm，高 100mm。陶瓷材质，中开片，颜色绿白黄，做工精致、装饰简洁、外壁上有花纹图案。 | 40 | 1 | 个 | 40 | 否
笔帘 | 竹制， 35×40cm | 25 | 1 | 个 | 25 | 否
墨 | 500ml 墨汁， | 53 | 1 | 套 | 53 | 否
砚台 | 规格：6寸。 罗纹石材质仿古竹字砚制作成椭圆形， 选用石材雕刻，图案细腻、做工精致、带盖。 | 65 | 1 | 方 | 65 | 否
镇尺 | 规格：250mm×40mm×25mm 黑梓木材质，镇尺正面雕刻有精美图案。 | 95 | 1 | 副 | 95 | 否
书画毡（教师） | ≥规格 1000mm×2000mm，优质羊毛、纤维混纺材质。 | 90 | 1 | 张 | 90 | 否
毛笔 | 狼毫大楷、中楷、小楷，大白云、中白云、小白云。 | 90 | 46 | 套 | 4140 | 否
笔洗 | 青花瓷 | 30 | 46 | 个 | 1380 | 否
笔架 | 外形：仿古式。主材：优质干燥鸡翅木龙头笔挂。表面不应有明显的擦伤、划痕和碰撞的坑疤。无霉变、虫 眼、死节、无明显变形。底长 37cm、底宽 13.5cm、高 47.5cm。可同时悬挂 14 支毛笔。 | 113 | 46 | 个 | 5198 | 否
笔筒 | 规格：直径 95mm，高 100mm。陶瓷材质，中开片，颜色绿白黄，做工精致、装饰简洁、外壁上有花纹图案。 | 40 | 46 | 个 | 1840 | 否
笔帘 | 竹制， 35×40cm | 25 | 46 | 个 | 1150 | 否
墨水 | 500ml 墨汁， | 53 | 46 | 瓶 | 2438 | 否
砚台 | 规格：6寸。 罗纹石材质仿古竹字砚制作成椭圆形， 选用石材雕刻，图案细腻、做工精致、带盖。 | 65 | 46 | 方 | 2990 | 否
镇尺 | 规格：250mm×40mm×25mm 黑梓木材质，镇尺正面雕刻有精美图案。 | 95 | 46 | 付 | 4370 | 否
画毡（学生） | 规格不小于1600*600mm，优质羊毛、纤维混纺材质。 | 90 | 23 | 张 | 2070 | 否
毛边纸 | 蔡伦米格，尺寸：42*72cm，每刀70张。 | 38 | 50 | 刀 | 1900 | 否
生宣 | 四尺净皮， 尺寸138*70cm。 | 213 | 20 | 刀 | 4260 | 否
熟宣 | 四尺云母， 尺寸138*70cm。 | 275 | 20 | 刀 | 5500 | 否
书籍 | 四大名家临摹贴 | 65 | 47 | 本 | 3055 | 否
水写布 | 内尺寸700*400 | 18 | 47 | 轴 | 846 | 否
裁纸刀 | 大 | 45 | 1 | 把 | 45 | 否
裁纸刀 | 小 | 25 | 47 | 把 | 1175 | 否
印泥 | 大 | 115 | 1 | 个 | 115 | 否
印泥 | 小 | 25 | 46 | 个 | 1150 | 否
中国画颜料 | 24色，单支容量12ml。 | 158 | 46 | 套 | 7268 | 否
篆刻刀 | 钨钢材质，3支为一套 | 88 | 46 | 套 | 4048 | 否
印床 | 小号 | 30 | 46 | 个 | 1380 | 否
印章石 | 青田石，规格不小于25*25*40mm。 | 18 | 46 | 个 | 828 | 否
博古架 | 规格不小于：1000*2000*290mm， 材质：实木。 | 4750 | 4 | 个 | 19000 | 否
教师画架 | 1、材质：榉木，平立两用落地画架 ，可以升降，平放，倾斜（调节任意角度） 2、尺寸：55*57*162（260），平放高度：100cm，最大夹画：230cm 3、特点：带万向轮，方便在室内移动，前面两个轮子带刹车，可以锁死。 | 1012 | 2 | 个 | 2024 | 否
教师画板 | 一、适用范围：适用于初中、初中美术教学使用。 二、技术要求： 1、规格：2#图板，外观尺寸不小于450mm×600mm×8mm。 2、材质：双面椴木三合板，实木边框，边框宽≥8mm。 3、整体板面平整、表面光滑、洁净、无毛刺、无开裂、板面无疤痕，无挖补，无异味，对角线平面误差不大于2mm，四边直角误差不大于2mm。 | 37 | 2 | 块 | 74 | 否
学生画架 | 1、材质：榉木+进口松木 2、尺寸：45*45*150（190）cm 3、置画高度：150cm 4、托盘升降：53-95cm 5、特点：梯形、带箱体，表面光滑、无毛刺、接缝无开裂、整体无疤痕无弯曲，支撑可靠，落地平稳。 | 368 | 92 | 个 | 33856 | 否
学生画板 | 一、适用范围：适用于初中、初中美术教学使用。 二、技术要求： 1、规格：2#图板，外观尺寸不小于450mm×600mm×8mm。 2、材质：双面椴木三合板，实木边框，边框宽≥8mm。 3、整体板面平整、表面光滑、洁净、无毛刺、无开裂、板面无疤痕，无挖补，无异味，对角线平面误差不大于2mm，四边直角误差不大于2mm。 | 37 | 92 | 块 | 3404 | 否
衬布 | 一、适用范围： 适用于小学、初中美术教学使用。 二、技术要求： 1．规格：长度不小于2000mm，宽度不小于1000mm。 2．材质：衬布材质为平绒或棉布。 3．颜色：灰、淡蓝、红、棕为主。 4. 产品易于清洗，耐用，不退色。 | 28 | 50 | 块 | 1400 | 否
遮光窗帘 | 一、适用范围：适用于中小学美术教学使用。 二、技术要求： 1、规格：≥1700mm×2200mm。 2、颜色：亮银色。 3、工艺要求：布体严格要求高强遮光底衬，双层锁边，不透光、防晒、防水，每块窗帘一个独立包装。 | 150 | 4 | 块 | 600 | 否
人体结构活动模型 | 1、高度：高不低于40cm 2、材质：椴木，表面无毛刺，关节金属件连接，关节活动灵活。 | 74 | 8 | 个 | 592 | 否
民间美术欣赏及写生样本 | 中国结、京剧脸谱、扎染、蜡染、皮影、年画、木板年画、剪纸、面具、泥塑、玩具、风车、纹样、风筝、唐三彩、彩陶器、瓷器等 | 644 | 2 | 套 | 1288 | 否
陶瓷样本 | 中国各大名窑实物（仿）14件及简介，可陈设、展示、欣赏。官、哥、汝、均、定窑仿制品各1件、釉下青花瓷仿制品、泥条成型、泥板成型、拉坯成型作品各1件、新石器时期文物仿制品3件、唐三彩作品1件、宜兴紫砂陶壶1件，可陈设、展示、欣赏。木条箱包装，防止运输中破损。 | 598 | 2 | 套 | 1196 | 否
写生灯 | 一、适用范围：适用于小学、初中美术教学使用。 二、技术要求： 1、尺寸：落地升降总高度600mm-1200； 2、材质：两节升降，电镀管组成，升降固定按钮，用铝合金压铸。 3、结构：聚光灯罩铝合金喷塑，三角支撑架，用铝合金压铸而成，三角支撑脚用不锈钢管制成。 4、配置：螺纹灯座，配2000 mm的优质电线，开关，插头。 | 134 | 8 | 只 | 1072 | 否
画车 | 1、规格：400*740*800mm 2、说明：榉木材质，侧框整体加厚，承重能力强，置笔架设计，带卡锁万向脚轮。 | 736 | 2 | 个 | 1472 | 否
磁性白黑板 | 1、规格：600*900mm，误差±10mm 2、材质：锌背白板，表面PET覆膜，优质厚铝合金包框； 3、要求：两面用，带磁扣、板刷专用笔，易写易擦，不留痕迹。 | 104 | 2 | 块 | 208 | 否
写生画箱 | 一、适用范围：适用于小学、初中美术教学用。 二、技术要求： 1．材质：榉木。 2．尺寸：收缩尺寸：34*50*11（17）cm、展开尺寸：82*106*140（183）cm 3．特点：便携式、木质箱，箱体分为上箱体和下箱体，可以打开闭合，并可以在0°-120°范围调节，榉木腿、可伸缩、可折叠，箱内配备木质调色板一块，箱体表面清漆处理。 | 552 | 4 | 个 | 2208 | 否
写生教具（1） | 一、适用范围：适用于小学、初中美术教学用。 二、技术要求： 1、规格与数量：阿古力巴（切面）、腊空（半面）、太阳神（头像)、海盗（头像)、小大卫（头像)、亚历山大（头像） 2、材质：为200目石膏粉。 3、要求：外表光滑。 | 449 | 2 | 套 | 898 | 否
写生教具（2） | 一、适用范围：适用于小学、初中美术教学用。 二、技术要求： 1、几何形体15件：圆球、四棱锥、正方体、圆锥、长方体、圆柱体、六棱柱、方带方、圆锥带圆、方锥带方、多面体、八棱柱、六棱锥、圆切、十二面体各一件 2、材质：为200目石膏粉。 3、要求：外表光滑。 | 207 | 2 | 套 | 414 | 否
写生教具（3） | 蜡果6件：苹果、橘子、香蕉、黄瓜、茄子、柿子椒各1件，蜡制品表面应光洁、色泽自然协调，形态逼真，无明显凹凸不平；器皿6件：彩陶2件（直径≥200mm）、釉陶2件（直径≥200mm）、编织篮2件；木质关节人1件；仿真禽鸟标本1件。 | 380 | 2 | 套 | 760 | 否
绘图工具 | 一、适用范围：适用于中小学美术教学使用。 二、技术要求： 1．配置： ⑴直尺1件：≥300mm； ⑵三角板1付：≥220mm；⑶曲线板1件：≥250mm；⑷圆规1件：≥120mm；⑸蛇形尺1件：≥300mm；共5类5件。 2．塑料箱包装，便于携带、存放。 | 51 | 2 | 套 | 102 | 否
大圆规 | 一、适用范围：适用于小学、初中美术教学用。 二、技术要求： 1. 尺寸：圆规臂长≥400mm，臂直径≥13mm； 2、材质：产品采用 ABS 工程塑料制成，表面应不易变形、表面光滑平整、无毛刺飞边。角度调节方便，定位牢靠，粉笔夹持方便可靠，附吸盘 | 12 | 2 | 把 | 24 | 否
丁字尺 | 1、功能：演示用 2、尺寸：不小于800mm，刻度准确，透明度高 3、材质：采用PS材料 | 35 | 4 | 只 | 140 | 否
曲线板 | 1、尺寸：规格≥235mm×100mm，厚度≥1mm； 2、材质：透明有机塑料制作；边缘清晰、板面平整、光洁、透明、无划痕、不变形；刻度排列整齐、端正、粗细均匀；曲线种类数量≥9 条； | 7 | 2 | 个 | 14 | 否
三角板 | 25cm；45º、60º各1件 | 10 | 2 | 套 | 20 | 否
大三角板 | 1、功能：演示用 2、配置：每套分 60°、45°各 1 块，等腰三角形，其斜边长为 500mm，两底角为 45° 3、尺寸：直角三角形的长直角边为 500mm，与斜边的夹角应为 30°，另一底角应为 60°，所有角度误差不超过±2 度。三角板边宽不小于 40mm，板厚不小于 5mm。 | 39 | 2 | 付 | 78 | 否
素描套装 | 不同型号素描铅笔一套（包括：2H1支，HB1支，B1支，2B3支，4B3支，6B21支，8B1支，，软炭1支，中炭1支，硬炭1支），橡皮1块，可塑橡皮1块，美工刀1把、铅笔延长器、纸擦笔大中小各1支，塑料盒包装。 | 139 | 1 | 套 | 139 | 否
美术教学软件 | 1、拥有马克笔、铅笔、圆珠笔、墨笔、粉笔、水彩笔、毛刷、刮刀、橡皮擦等不少于50种笔刷预设工具，且支持自主导入笔刷功能； 2、可自定义快捷键调出多功能面板，如前景色和背景色指示器、画布视图旋转环、笔刷预设环状列表、拾色器、颜色历史环、标签选单、常用笔刷选项、缩放滑动条、缩放为 100% 按钮、画布独占模式按钮、镜像视图按钮等； 3、拥有直线、矩形、椭圆、多边形、折线等多种辅助工具； 4、支持起始日期设置、结束日期设置、查询记录、下发作业等作业管理功能； 5、支持分组教学、分组讨论、分组管理等分组功能，支持课件分享、远程锁定等功能。 | 5520 | 1 | 套 | 5520 | 否
美术教学网络系统 | 1、支持电脑、手机等多系统运行平台，能与美术资源库无缝互联，具有学校、教师、学生等多级管理架构，可实时生成学生的成长档案、组织展览活动及查询教学情况； 2、可实时收集学校推荐的优秀作品、优质课件来不断丰富资源库； 3、支持在线备课与，教师可在线整合图片、视频、文档等教学素材制作教案，素材支持自主上传和从系统资源库选择； 4、支持美术电子作业功能，学生可自主上传课堂或课后作业，并提交给授课老师，方便老师对作业进行打分、评级和点评，并将测评实时传给学生，形成学生的成长档案。 | 11500 | 1 | 套 | 11500 | 否
电子绘画板 | 1、绘画区域不小于228.6mm×152.4mm， 2、无线无源压感笔，升级到8192级压感， 3、分辨率5080LPI，读取速率不小于256点/秒， 4、可更换笔芯，含10支赠送笔芯； 5、绘画软件有铅笔、毛笔笔触和橡皮擦等12种基本笔触； 6、支持psd、png、jpg等常用图片格式的导入和导出，支持图层无极缩放和分层操作。 | 1725 | 1 | 块 | 1725 | 否
影像资料 | 幻灯片、光盘、数字化美术教学资源库、虚拟美术博物馆、美术展等 | 166 | 1 | 套 | 166 | 否
小学美术教学挂图 | 适合小学美术教学要求的绘画、手工、欣赏内容，不少于48幅，对开，应为国家正式出版物 | 138 | 2 | 套 | 276 | 否
展示画框 | 1、尺寸：600*450mm，宽度25mm 2、材质：边框材质为实木材质；表层为透明PVC片；底板是中纤板，背部开槽旋转拨片设计，可以勾挂S形挂钩，配合无痕钉挂墙； | 125 | 72 | 套 | 9000 | 否
展示画框 | 1、尺寸：600*900mm，宽度25mm 2、材质：边框材质为实木材质；表层为透明PVC片；底板是中纤板，背部开槽旋转拨片设计，可以勾挂S形挂钩，配合无痕钉挂墙； 3、颜色：多色可选：黑色、白色、原木色、咖啡色等； | 200 | 72 | 套 | 14400 | 否
电子绘画板 | 1、绘画区域不小于219mm×137mm， 2、分辨率5080LPI，读取速率不小于230点/秒， 3、可更换笔芯，含10支赠送笔芯； 4、绘画软件有铅笔、毛笔笔触和橡皮擦等12种基本笔触； 5、支持psd、png、jpg等常用图片格式的导入和导出，支持图层无极缩放和分层操作。 6、具有配套正式出版的音像教程，包括入门篇、基础篇、提高篇，不仅有教学设计，还配有教学视频以及教学案例创作的素材，便于开展教学。 | 975 | 48 | 块 | 46800 | 否
素描套装 | 不同型号素描铅笔一套（包括：2H1支，HB1支，B1支，2B4支，4B4支，6B2支，8B2支，10B1支，软炭1支，中炭1支，硬炭1支），橡皮1块 可塑橡皮1块 美工刀1把、铅笔延长器、纸擦笔各1支，塑料盒包装。 | 158 | 46 | 套 | 7268 | 否
绘画纸 | 一、适用范围： 适用于中初中美术教学使用。 二、技术要求：4开（每袋20张），进口全木浆无酸纸。 三、性能：色泽纯白柔和，保护视力；纹理清晰、细腻、附着力强，易上铅，可双面使用，不易黄变，持久收藏； | 25 | 100 | 包 | 2500 | 否
纸夹 | 不锈钢材质，约可夹纸300张。 | 18 | 100 | 个 | 1800 | 否
美术学具 | 毛笔、小剪刀、调色盘、笔洗、美工刀、水溶性油墨、黑色胶滚、毛毡、刻纸刀、水粉画笔、调色盒、直尺 | 120 | 72 | 套 | 8640 | 否
美术课配套材料 | 勾线笔、油画棒、固体胶、彩色水笔、彩泥、彩色铅笔、双面胶、陶泥、水粉画颜料、墨汁、中国画颜料 、胶滚、胶版（水溶性）、油墨（黑色） | 184 | 72 | 套 | 13248 | 否
国画工具 | 一、适用范围：适用于小学、初中美术教学使用。 二、技术要求： 1、配置： 1. 由笔洗 1 件，直径≥125mm，高度≥45mm； 2.笔架 ，木质 1 件，直径≥100mm，高度≥45mm； 3.砚台 1 件，树脂，带盖，直径≥95mm，高度≥20mm； 4.印盒 1 件，直径≥60mm，带印泥； 5.精品墨汁 1 ，瓶容积≥100ml； 6.毛笔 8 件，大提斗大、中、小狼豪，大、中、小白云、勾线笔； 7书画毡 1 件，长、宽、厚≥500mm×500mm×1mm.； 8.梅花调色盘 1 件，聚丙烯材质，10 眼，直径≥150mm； 9.笔帘 1 件，竹制，长、宽≥320mm×300mm； 10.镇尺 1 件，规格≥180mm×30mm×20mm； 2、采用定位包装盒，便于携带、存放。 | 233 | 48 | 套 | 11184 | 否
书法用具 | 一、适用范围：适用于小学、初中美术教学使用。 二、技术要求： 1、配置： 1. 由环保水写布 1 件，中轴黄底米格，长≥700mm，宽度≥420mm； 2.笔架 ，木质 1 件，直径≥100mm，高度≥45mm； 3.精品环保轻砚台1个，塑料磨砂，长、宽、高130*75*20mm； 4.精品墨汁 1 ，瓶容积≥100ml； 5.毛笔 3 件，大、中、小白云； 6.书画毡 1 件，长、宽、厚≥500mm×500mm×1mm； 7.镇尺 1 件，规格≥180mm×30mm×20mm； 8.笔洗 1 件，直径≥110mm，高度≥30mm 2、采用定位包装盒，便于携带、存放。 | 210 | 48 | 套 | 10080 | 否
绘画工具 | 水粉笔1～12#各1支，水彩笔1～12#各1支、大白云毛笔1支、小狼毫1支、勾线笔1支、斗笔1支、扁笔1支、调色盒1个、调色盘1个 | 108 | 48 | 套 | 5184 | 否
制作工具 | 1、油画刀 5 把：长 210mm、205mm、180mm、185mm、170mm； 2、什锦锉 5把：长 160mm； 3、美工刀 1 把：长 160mm； 4、钩刀 1 把：长 160mm； 5、电烙铁 1 把：长 220mm； 6、木刻刀 5 把：长 130mm； 7、打孔器 1 件：长125mm 单孔孔径 0.6cm； 8、剪刀 2 把：长 140mm、125mm； 9、多用锯 1把：长 230mm 宽 100mm； 10、尖嘴钳 1 把：长 165mm； 11、板刷 1 把：145mm×20mm； 12、锥子 1 件：长 120mm； 13、多功能小锤 1 把：长 160mm； 14、油石 1 件：70mm×50mm×20mm； 15、凿子 1 件：塑料手柄，长 185mm，宽 16mm； 16、篆刻刀 1 把：长 140mm； 17、鸭嘴锤 1 把：长 250mm； 18、包装盒 1 件 | 226 | 48 | 套 | 10848 | 否
泥工工具 | 一、适用范围：适用于小学、初中美术教学使用。 二、技术要求： 1、拍板1件：木质，长×宽×高180mm×70mm×20mm； 2、泥塑刀6件：黄杨木材质，长度180mm； 3、环型刀3件：木柄又头环型刀长度≥20mm； 4、刮刀2件：环型刀头、三角刀头各1件，长度130mm； 5、型板1件：黄杨木型板110mm×50mm； 6、切割线1件：木手柄70mm，钢丝线长度400mm； 7、小转台1件：PVC塑料材质，双面、中间带轴承，直径110mm，高度30mm； 8、喷壶1件； 9、海绵1块； 10、刮板1件；共10类18件；工具箱1件，便于携带、存放；适用范围：适用于小学、中学美术教学用。 | 111 | 48 | 套 | 5328 | 否
云台 | 规格：直径300mm，高：H=130mm；塑钢材质，用途：雕塑及工业设计，陶艺用转盘，模型制做和产品喷漆上色时专用工具。 | 122 | 48 | 台 | 5856 | 否
版画工具 | 木刻刀(圆口、三角口、斜口、平口四件套)、胶滚、木刻用椴木五夹板 | 49 | 48 | 套 | 2352 | 否
版画耗材 | 一、适用范围： 适用于小学、初中美术教学使用。 二、技术要求：雪弗板、吹塑纸、300克白板纸、KT版、硫酸纸、橡皮图章、海绵纸、水性油墨(黑、大红、湖蓝、柠檬黄、白色)、水粉笔、水粉颜料、油画棒、调墨板、印纸、色纸、生宣纸等 | 157 | 48 | 套 | 7536 | 否
剪纸与拼贴工具 | 小剪刀、刻纸刀，工具箱包装 | 33 | 48 | 套 | 1584 | 否
剪纸与拼贴耗材 | 专用剪纸、各色彩纸、白板纸、卡纸、各色布料等，工具箱包装 | 52 | 48 | 套 | 2496 | 否
篆刻工具 | 篆刻刀、印床、章料、印泥等 | 53 | 48 | 套 | 2544 | 否
作品展示架 | 1、尺寸：835*410*1700 2、材质：层板采用优质三聚氰胺板 | 3285 | 12 | 个 | 39420 | 否
知识展板 | 1、规格尺寸：900*600mm/张，每套4张； 2、教室装饰知识展板、UV喷绘，镜钉安装； 3、内容包含相关学科内容。 | 1320 | 2 | 套 | 2640 | 否
作品展示板 | 1、尺寸：1200*2400mm 2、材质：环保E1级高密度出软木材料，软木9mm，胶厚1mm，进口环保胶，配置实木边框，厚17mm，宽30mm，配图钉1盒。 | 1504 | 4 | 块 | 6016 | 否
教师洗眼器 | 1、台面安装方式，平时放置于台面，紧急使用时可随意抽起，使用方便。 2、洗眼喷头：具有过滤泡棉及防尘功能，上面防尘盖平常可防尘，使用时可随时被水冲开，并降低突然打开时短暂的高水压，避免冲伤眼睛。 3、控水阀采用黄铜制作，经高亮度环氧树脂涂层处理，外观美观大方，阀门可自动关闭，密封可靠。 4、供水软管：采用2m长不锈钢软管。 配三通、接头。 | 530 | 1 | 套 | 530 | 否
教师总电源 | 教师演示台安全总电源采用总控式电源系统，具有过载及漏电保护等功能。 | 680 | 1 | 套 | 680 | 否
水槽（含水嘴） | 规格：500*600*820mm 水槽：外径规格600×500×310mm，内径规格400×380×230mm。 下水系统：采用PP材质专用连接管，配有防虹吸，防阻塞装置。 结构：榫卯连接结构并合理布局加强筋，安装时不用胶水粘结，使用产品自身力量相互连接，产品不变形，不扭曲。 柜子柜体：采用环保型ABS工程塑料注塑成型。 | 1900 | 13 | 张 | 24700 | 否
功能柱 | 规格360*210*760mm，桶体为铝塑两部分组成，与桌子和面色相匹配壁厚9mmPP改性材质注塑成型；表面光面相结合处理，以齿合槽配以螺丝连接，拆分组合方便，方便检修桶体内的风管或电线。 | 360 | 23 | 张 | 8280 | 否
学生电源 | 尺寸：120*120*400mm,单独安装在桌面下方两抽斗中间， 面板采用耐磨、耐腐蚀面板。 有电源开关 设置2路多功能220V交流插座，操作简单，安全可靠。 | 330 | 23 | 套 | 7590 | 否
全室给、排水系统 | 1、进水管采用优质PP-R管，主管直径25mm。 2、排水管采用优质PVC-U管，管直径50mm。 3、弯头、直接、三通、外丝管套、生料带、PVC管胶水等。 4、教室进水总开关配截止阀1个。 5、上水管采用不锈钢波纹管编织软管，长度不小于75cm，下水管采用优质硅胶接口PVC软管。 | 5000 | 1 | 室 | 5000 | 否
全室220V线缆系统 | 1、电工管采用优质PVC-U管，管直径20mm，直接、管卡、电工胶布等。根据实验室实际，也可采用铝合金或不锈钢地面走线槽。 2、主干电源线采用4平方优质多芯铜质护套线。 3、支干电源线采用2.5平方优质多芯铜质护套线。 | 3000 | 1 | 室 | 3000 | 否
人工费用 | 给、排水系统、220V线缆系统安装铺设 | 8000 | 1 | 室 | 8000 | 否
交换机 | 24个千兆电口，交换机容量48Gbps，包转发率35.7Mpps，非网管型交换机，机架式。 | 850 | 2 | 个 | 1700 | 否
机柜 | 1、产品尺寸：600mm*600mm*2050mm； 2、立柱间距：485mm； 3、材质：冷轧钢材质，脱脂喷塑工艺； | 2550 | 1 | 个 | 2550 | 否
监控摄像头 | 1、成像器件 1/2.7英寸 Progressive Scan CMOS 2、镜头参数 4mm 3、电子快门 1/3-1/100,000秒 4、分辨率 2560*1440 5、压缩格式 主码流：H.265/H.264 子码流：H.265/H.264/MJPEG 6、视频帧率 主码流：50Hz：25fps（2560*1440,1920*1280,1280*720）；子码流：50Hz：25fps（704*576,640*480,352*288） 7、压缩码率 32Kbps-8Mbps 8、网络接口 1个 RJ45 10M/100M 自适应以太网口 | 560 | 2 | 个 | 1120 | 否
电源支架 | 国产定制 | 40 | 2 | 套 | 80 | 否
监控NVR | 1、视频输入8路 2、视频输出 HDMI，VGA/ 3、音频输入 1路，RCA接口（电平2.0Vp-p，阻抗：1kΩ） 4、音频输出 1路，RCA接口（线性电平，阻抗：1kΩ） 5、其它接口 硬盘：1个STAT接口，每个接口支持容量6TB的硬盘 1个RJ45 10M/100M自适应以太网口 2个USB2.0 | 800 | 1 | 台 | 800 | 否
监控硬盘 | 4TB监控专用紫盘 | 1120 | 1 | 块 | 1120 | 否
监控显示器 | 显示器 ≥21.5寸LED显示器 | 1200 | 1 | 台 | 1200 | 否
辅材 | 水晶头、网线、电线、插线板等 | 10000 | 1 | 室 | 10000 | 否
防静电地板 | 国标型。提供高承载防静电工作面和下部铺设各种线路的空间。横梁和自身高度可调的支座用螺钉连接成稳固的下部支承系统，地板镶嵌如横梁围成的方格内。 | 600 | 96 | 平方 | 57600 | 否
计算器 | 简易型 | 23 | 23 | 个 | 529 | 否
打孔器 | 4件 | 13 | 2 | 套 | 26 | 否
打气筒 | 自行车、球等充气用 | 30 | 23 | 个 | 690 | 否
仪器车 | 不锈钢 | 700 | 2 | 辆 | 1400 | 否
生物显微镜 | 500× | 665 | 1 | 台 | 665 | 否
生物显微演示装置 | 彩色，分辨率450TV线以上，放大倍数40×～1500× | 788 | 1 | 台 | 788 | 否
学生显微镜 | 200×，单筒 | 263 | 23 | 台 | 6049 | 否
放大镜 | 5×，直径不小于30mm | 4 | 23 | 个 | 92 | 否
放大镜 | 3×，直径不小于40mm | 4 | 23 | 个 | 92 | 否
天文望远镜 | 1.由镜筒、支架、脚架组成；2.镜筒由主镜和寻星镜两部分组成，两镜筒均为防尘密封式 | 980 | 1 | 套 | 980 | 否
酒精喷灯 | 坐式 | 105 | 1 | 个 | 105 | 否
电加热器 | 密封式 | 85 | 1 | 台 | 85 | 否
电冰箱 | 大于150L | 3850 | 1 | 台 | 3850 | 否
电烤箱 | 不小于32升 | 1015 | 1 | 台 | 1015 | 否
保温箱 | 2L | 53 | 1 | 台 | 53 | 否
听诊器 | 医用型 | 35 | 23 | 个 | 805 | 否
养鱼缸及辅助设备 | LED光源，配过滤系统 | 263 | 4 | 套 | 1052 | 否
手持移动灯 | 100*60*30mm，金属卤灯泡，光通量大，表面喷塑，防锈耐蚀 | 11 | 23 | 只 | 253 | 否
水槽 | 250mm×180mm×100mm | 20 | 23 | 个 | 460 | 否
方座支架 | 由矩形底座、立杆、烧瓶夹、大小铁环、垂直夹（1只）等组成。 | 60 | 23 | 套 | 1380 | 否
三脚架 | 内φ74mm外φ87mm、高135mm | 8 | 23 | 个 | 184 | 否
试管架 | 6孔 | 11 | 23 | 个 | 253 | 否
旋转架 | 塑料制作，一对装。由底座、支杆、竖杆组成 | 7 | 23 | 套 | 161 | 否
百叶箱支架 | 支架与支撑杆之间用螺栓固定，可拆卸，配百叶箱使用 | 263 | 1 | 个 | 263 | 否
百叶箱 | 460mm×290mm×537mm（宽、深、高）；2、应选松木并经干燥脱脂处理，百叶为单层，人字形排列。3、箱体榫接成形，应牢固，无变形。4、箱内应有干湿球温度计和最高、最低温度计的固定架。 | 289 | 1 | 个 | 289 | 否
学生电源 | 直流：1.5V～6V，每1.5V一档，≥1A | 138 | 23 | 个 | 3174 | 否
教学电源 | 交流：2V～12V/5A，每2V一档； 直流：1.5V～12V/2A，分为1.5V、3V、4.5V、6V、9V、12V共6档 | 455 | 1 | 台 | 455 | 否
电池盒 | 底座黑色工程塑料材质；80*35*28mm | 3 | 46 | 个 | 138 | 否
直尺 | 500mm | 7 | 23 | 只 | 161 | 否
软尺 | 1500mm | 2 | 23 | 个 | 46 | 否
托盘天平 | 500g，0.5g | 113 | 23 | 台 | 2599 | 否
金属钩码 | 50g×10 | 25 | 23 | 套 | 575 | 否
体重计 | 120KG | 543 | 4 | 台 | 2172 | 否
电子停表 | 0.1s | 15 | 23 | 块 | 345 | 否
温度计 | 红液，(0～100)℃ | 3 | 45 | 支 | 135 | 否
温度计 | 水银，(0～100)℃ | 7 | 1 | 支 | 7 | 否
体温计 | 水银，(35～42)℃ | 11 | 23 | 支 | 253 | 否
寒暑表 | 1. 由木质材料镶嵌玻璃棒芯组成。2. 采用摄氏（℃）和华氏（℉）木板双刻度，面板标有：摄氏 -30℃～50℃；华氏 -20℃～120℃的标志。 | 13 | 1 | 个 | 13 | 否
最高温度表 | (-16～+81)℃ | 28 | 1 | 支 | 28 | 否
最低温度表 | (-52～+41)℃ | 11 | 1 | 支 | 11 | 否
条形盒测力计 | 5N | 8 | 23 | 个 | 184 | 否
条形盒测力计 | 2.5N | 8 | 23 | 个 | 184 | 否
条形盒测力计 | 1N | 8 | 23 | 个 | 184 | 否
多用电表 | 指针式，不低于2.5级 | 105 | 1 | 个 | 105 | 否
湿度计 | 指针式 | 48 | 1 | 个 | 48 | 否
指南针 | 塑料、φ40mm | 4 | 23 | 个 | 92 | 否
肺活量计 | 一次性吹嘴 | 28 | 2 | 台 | 56 | 否
雨量器 | 承水口内径200mm | 28 | 1 | 套 | 28 | 否
风杯式风速表 | 有直读装置 | 118 | 8 | 套 | 944 | 否
斜面 | 塑料制，350*100*10mm，由斜面板、支架等组成 | 13 | 23 | 个 | 299 | 否
压簧 | 钢制弹簧，表面电镀，长6cm | 2 | 23 | 套 | 46 | 否
拉簧 | 钢制弹簧，表面电镀，7cm | 2 | 23 | 套 | 46 | 否
沉浮块 | 同体积不同质量、同质量不同形状、可改变质量等物体 | 9 | 23 | 套 | 207 | 否
杠杆尺及支架 | 由横梁1支、支撑螺丝1只、调节螺帽2个、支架底座组成。底座尺寸：170*80*15mm，立杆210mm，杠杆220mm | 11 | 23 | 个 | 253 | 否
滑轮组及支架 | 由底座，支杆，滑轮，细线组成，底座外形不小于160*70mm支杆为L型，长边 不小于320mm，短边不小于80mm，滑轮为单滑轮，至少两个，滑轮的直径不小于40mm. | 11 | 23 | 套 | 253 | 否
轮轴及支架 | 由底座1个，支杆一根，大小圆轮等组成，底座外形170*80*10mm，立杆长度220mm | 11 | 23 | 套 | 253 | 否
齿轮组及支架 | 由底座1个、立杆1根、大齿轮1个、小齿轮1个、长螺丝1根组成。底座外形：170*80*10mm，大齿轮65mm，小齿轮30mm，长杆220mm | 11 | 23 | 套 | 253 | 否
弹簧片 | 钢制、150mm | 2 | 23 | 套 | 46 | 否
小车 | 由车体、轴、车轮组成，塑料制作 | 18 | 45 | 个 | 810 | 否
三球仪 | 手动式，由太阳、地球、月球、四季盘、月相盘、指针、回转组件和推柄组成 | 140 | 1 | 台 | 140 | 否
太阳高度测量器 | 铝制，由量角器、测量架、重锤线、底座等组成。 | 12 | 23 | 个 | 276 | 否
风的形成实验材料 | 由底座、透明圆筒、铝质风叶等组成，风管应为透明塑料体，直径不小于54mm，长度不低于170mm，壁厚不小于2.4mm，配风扇组合体、蜡烛 | 12 | 23 | 套 | 276 | 否
组装风车材料 | 由6片根部为六边形契芯的风叶、带有燕尾的球形轴和钢丝支架组成 | 5 | 23 | 套 | 115 | 否
组装水轮材料 | 由水槽、漏斗、叶片、叶轮轴及钢丝支架等组成，全弹性塑料制成 | 5 | 23 | 套 | 115 | 否
太阳能的应用材料 | 由太阳能电池板、两只可串联的二极管和电机等插件组成，组合式，太阳能电池板，电子线路板，感应线圈、支架等，电池板尺寸应不小于25mm×10mm | 16 | 23 | 套 | 368 | 否
音叉 | 256HZ | 48 | 23 | 只 | 1104 | 否
小鼓 | 塑料制，直径不小于150mm，附有拉带和2个小鼓棒 | 13 | 23 | 个 | 299 | 否
组装土电话材料 | 由土电话筒2只、话筒压盖2只、薄膜2块、塑料图片2片、细线5米组成 | 5 | 23 | 套 | 115 | 否
热传导实验材料 | 木、金属、塑料、玻璃、陶瓷、棉花、石棉等材料 | 9 | 23 | 套 | 207 | 否
物体热涨冷缩实验材料 | 金属球、塑料球、实验架等 | 14 | 23 | 套 | 322 | 否
灯座及灯泡 | 75*30*25mm | 4 | 45 | 个 | 180 | 否
开关 | 75*25*10mm | 4 | 45 | 个 | 180 | 否
物体导电性实验材料 | 由盒体、支架、电池盒及五种测试材料（铜、铁、铝、塑料、石墨）组成。100*40*80mm | 19 | 23 | 套 | 437 | 否
条形磁铁 | D-CG-LT-180 | 30 | 1 | 套 | 30 | 否
条形磁铁 | 学生用 | 3 | 23 | 套 | 69 | 否
蹄形磁铁 | D-CG-LU-80 | 28 | 1 | 套 | 28 | 否
蹄形磁铁 | 学生用 | 3 | 23 | 套 | 69 | 否
磁针 | 在圆形底座中心立一支柱，柱顶装有针尖以支持磁针，磁针可绕竖直支柱自由转动。 | 7 | 23 | 套 | 161 | 否
环形磁铁 | 学生用 | 3 | 23 | 套 | 69 | 否
电磁铁组装材料 | 由线圈骨架2个，铁芯2个，导线（1m、2m各一根），小垫片30个组成，85*65*30mm | 6 | 23 | 套 | 138 | 否
电磁铁 | 演示用 | 23 | 1 | 套 | 23 | 否
手摇发电机 | 整机采用ABS塑料注塑而成，通过手把转动轻轮转动，使小型发动机发电，说明机械能可能转变为电能。LED | 28 | 23 | 个 | 644 | 否
激光笔 | 电子式，由激光头、按钮、电子元件组成，红外线镭射 | 17 | 4 | 个 | 68 | 否
小孔成像装置 | 由支架3只，小孔板1片，白屏1片，烛台1个和蜡烛1支组成 | 8 | 23 | 套 | 184 | 否
平面镜及支架 | 由平面镜、底座、调节连杆组成，145*85*25mm | 8 | 23 | 套 | 184 | 否
曲面镜及支架 | 由凸面镜、凹面镜及支架组成 | 12 | 23 | 套 | 276 | 否
透镜、棱镜及支架 | 由带底座支架的凸透镜、凹透镜、三棱镜组成。140*80*30mm | 10 | 23 | 套 | 230 | 否
成像屏及支架 | 由白屏、毛玻璃屏组成，白屏、毛玻璃屏尺寸：58*78mm，与多用插座配合松紧适当 | 7 | 23 | 套 | 161 | 否
昆虫观察盒 | 盒盖（带镜片）φ50mm，放大倍数5X | 7 | 45 | 个 | 315 | 否
动物饲养笼 | 350*180*160mm | 53 | 4 | 个 | 212 | 否
塑料注射器 | 30mL | 2 | 45 | 个 | 90 | 否
单摆 | 一个摆球 | 6 | 23 | 套 | 138 | 否
照相机模型 | 由镜头、机身和光屏组成 | 42 | 4 | 套 | 168 | 否
儿童骨骼模型 | 420mm，由头颅骨、脊柱、胸廓、骨盆、上下肢骨组成 | 124 | 4 | 台 | 496 | 否
儿童牙列模型 | 3倍放大模型，附牙刷 | 93 | 4 | 台 | 372 | 否
少年人体半身模型 | 650mm | 413 | 1 | 台 | 413 | 否
眼构造模型 | 用于观察眼球形态结构的教学与实验。直径120mm，高160mm置于底座上。 | 125 | 1 | 台 | 125 | 否
啄木鸟仿真模型 | 自然大，用羽毛制作 | 85 | 1 | 件 | 85 | 否
猫头鹰仿真模型 | 自然大，用羽毛制作 | 100 | 1 | 件 | 100 | 否
平面政区地球仪 | 1:40 000 000 | 140 | 1 | 个 | 140 | 否
平面地形地球仪 | 1:40 000 000 | 140 | 4 | 个 | 560 | 否
地动仪模型 | 本产品是按我国古代科学家张衡发明的地动仪有关资料生产而成，主要用于历史课教学。 | 455 | 1 | 台 | 455 | 否
地球构造模型 | 材质采用 PVC 环保材料。球体直径不小于 32cm。 | 280 | 4 | 件 | 1120 | 否
司南模型 | 215*215mm | 158 | 1 | 台 | 158 | 否
月相变化演示器 | 84×64cm 采用胶合板外箱，图面采用喷绘写真，面板标有新月、峨眉月、上弦月、凸月、下弦月、峨眉月、满月等基本月相及位置，可演示月相的变化规律和成因。 | 193 | 1 | 件 | 193 | 否
蟾蜍浸制标本 | 140*70*30mm，采用大型蟾蜍制作，牢固的固定在衬板上，裝与透明有机玻璃容器内 | 35 | 4 | 瓶 | 140 | 否
河蚌浸制标本 | 110*80*40mm，选用前后端长度不小于80mm的河蚌制作。标本一般应牢固地绑缚在衬板上，装于无色透明的容器内，并固定衬板，使之不能串动。 | 35 | 4 | 瓶 | 140 | 否
爬行类动物浸制标本 | 蛇或蜥蜴 | 43 | 4 | 瓶 | 172 | 否
蛙发育顺序标本 | 190*80*30mm，由蛙的八个发育期组成 | 50 | 4 | 瓶 | 200 | 否
昆虫标本 | 常见益虫、害虫各6～7种 | 43 | 4 | 套 | 172 | 否
桑蚕生活史标本 | 170*120*30mm标本应由卵、四龄幼虫、蛹、雌雄成虫及茧组成，附蚕丝、丝绸及桑叶。按生活史顺序排列。 | 43 | 4 | 套 | 172 | 否
兔外形标本 | 100*100*220mm兔外形应直观、逼真，兔毛清洁，无脱毛现象。 | 85 | 4 | 件 | 340 | 否
植物种子传播方式标本 | 动物传播、弹力传播、风力传播、水力传播 | 33 | 4 | 盒 | 132 | 否
天然材料标本 | 木、棉花、石油、煤、矿石等 | 33 | 4 | 套 | 132 | 否
人造材料标本 | 金属、塑料、玻璃、陶瓷、纸、布、密度板、水泥等 | 33 | 4 | 套 | 132 | 否
纺织品标本 | 160*110*30mm，塑料盒 | 33 | 4 | 套 | 132 | 否
各种纸样标本 | 170*110*30mm，塑料盒装 | 33 | 4 | 套 | 132 | 否
矿物标本 | 包括矿物四种 | 30 | 4 | 套 | 120 | 否
岩石标本 | 花冈岩、砂岩、页岩、石炭岩、大理岩等 | 30 | 4 | 套 | 120 | 否
金属矿物标本 | 铜、铁、铝、钨、锡等 | 30 | 4 | 套 | 120 | 否
土壤标本 | 砖红壤、红壤、黑钙土、紫黑土等 | 33 | 4 | 套 | 132 | 否
矿物提炼物标本 | 石油、金属等 | 35 | 4 | 套 | 140 | 否
植物根尖纵切 | 1.装片厚度≤1.2mm；2.标本在80×或200×学生显微镜下观察植物根尖纵片的各结构；3切片厚度应均匀，无污物。 | 4 | 23 | 片 | 92 | 否
木本双子叶植物茎横切 | 1.装片厚度≤1.2mm；2.标本在80×或200×学生显微镜下观察植物根尖纵片的各结构；3切片厚度应均匀，无污物。 | 4 | 23 | 片 | 92 | 否
草本植物茎横切 | 1.装片厚度≤1.2mm；2.标本在80×或200×学生显微镜下观察植物根尖纵片的各结构；3切片厚度应均匀，无污物。 | 4 | 23 | 片 | 92 | 否
洋葱表皮装片 | 1.装片厚度≤1.2mm；2.标本在80×或200×学生显微镜下观察植物根尖纵片的各结构；3切片厚度应均匀，无污物。 | 4 | 23 | 片 | 92 | 否
叶片横切 | 1.装片厚度≤1.2mm；2.标本在80×或200×学生显微镜下观察植物根尖纵片的各结构；3切片厚度应均匀，无污物。 | 4 | 23 | 片 | 92 | 否
叶片气孔装片 | 1.装片厚度≤1.2mm；2.标本在80×或200×学生显微镜下观察植物根尖纵片的各结构；3切片厚度应均匀，无污物。 | 4 | 23 | 片 | 92 | 否
动物表皮细胞装片 | 1.装片厚度≤1.2mm；2.标本在80×或200×学生显微镜下观察植物根尖纵片的各结构；3切片厚度应均匀，无污物。 | 4 | 23 | 片 | 92 | 否
蛙卵细胞切片 | 1.装片厚度≤1.2mm；2.标本在80×或200×学生显微镜下观察植物根尖纵片的各结构；3切片厚度应均匀，无污物。 | 4 | 23 | 片 | 92 | 否
骨细胞切片 | 1.装片厚度≤1.2mm；2.标本在80×或200×学生显微镜下观察植物根尖纵片的各结构；3切片厚度应均匀，无污物。 | 4 | 23 | 片 | 92 | 否
口腔粘膜细胞装片 | 1.装片厚度≤1.2mm；2.标本在80×或200×学生显微镜下观察植物根尖纵片的各结构；3切片厚度应均匀，无污物。 | 4 | 23 | 片 | 92 | 否
人血细胞装片 | 1.装片厚度≤1.2mm；2.标本在80×或200×学生显微镜下观察植物根尖纵片的各结构；3切片厚度应均匀，无污物。 | 4 | 23 | 片 | 92 | 否
中国政区地图 | 小学科学教育用品使用；正版出品物 | 13 | 1 | 张 | 13 | 否
中国地形地图 | 小学科学教育用品使用；正版出品物 | 13 | 1 | 张 | 13 | 否
小学科学安全操作挂图 | 对开，铜版纸 | 53 | 1 | 套 | 53 | 否
小学科学生命世界教学挂图 | 对开，铜版纸 | 63 | 1 | 套 | 63 | 否
小学科学物质世界教学挂图 | 对开，铜版纸 | 48 | 1 | 套 | 48 | 否
小学科学地球与宇宙教学挂图 | 对开，铜版纸 | 60 | 1 | 套 | 60 | 否
科学史挂图 | 对开，铜版纸 | 53 | 1 | 套 | 53 | 否
植物分类图谱 | 幅面：不小于180mm×250mm；纸张规格：不小于150克铜版纸；印刷：彩色胶印。图形：逼真，色彩鲜明，线条清晰。 | 20 | 4 | 套 | 80 | 否
动物分类图谱 | 幅面：不小于180mm×250mm；纸张规格：不小于150克铜版纸；印刷：彩色胶印。图形：逼真，色彩鲜明，线条清晰。 | 20 | 4 | 套 | 80 | 否
小学科学生命世界教学投影片 | 17*24cm | 150 | 1 | 套 | 150 | 否
小学科学物质世界教学投影片 | 17*24cm | 193 | 1 | 套 | 193 | 否
小学科学地球与宇宙教学投影片 | 17*24cm | 150 | 1 | 套 | 150 | 否
小学科学教学素材库 | CD-ROM | 65 | 1 | 套 | 65 | 否
小学科学实验手册 | 16开,全彩色 | 53 | 1 | 套 | 53 | 否
小学科学实验仪器手册 | 16开 | 53 | 1 | 套 | 53 | 否
量筒 | 500mL | 35 | 23 | 个 | 805 | 否
量杯 | 250mL | 30 | 23 | 个 | 690 | 否
甘油注射器 | 30mL | 17 | 23 | 个 | 391 | 否
试管 | φ15mm×150mm | 1 | 92 | 支 | 92 | 否
试管 | φ20mm×200mm. | 2 | 45 | 支 | 90 | 否
烧杯 | 50mL | 5 | 45 | 个 | 225 | 否
烧杯 | 100mL. | 6 | 23 | 个 | 138 | 否
烧杯 | 250mL | 8 | 23 | 个 | 184 | 否
烧杯 | 500mL | 11 | 23 | 个 | 253 | 否
烧瓶 | 平、长，250mL | 16 | 45 | 个 | 720 | 否
锥形瓶 | 100mL | 13 | 23 | 个 | 299 | 否
酒精灯 | 150mL | 5 | 23 | 个 | 115 | 否
漏斗 | 60mm | 6 | 45 | 个 | 270 | 否
Y形管 | φ7mm～8mm | 2 | 45 | 个 | 90 | 否
滴管 | 120mm | 2 | 45 | 个 | 90 | 否
集气瓶 | 125mL | 5 | 45 | 个 | 225 | 否
镊子 | 120mm | 3 | 45 | 个 | 135 | 否
试管夹 | 180mm；木质 | 2 | 23 | 个 | 46 | 否
石棉网 | 120*120mm | 2 | 23 | 个 | 46 | 否
燃烧匙 | 半圆面和金属丝结合制成。 | 2 | 23 | 个 | 46 | 否
药匙 | 塑料 | 2 | 23 | 个 | 46 | 否
玻璃管 | φ5mm～φ6mm | 28 | 10 | 千克 | 280 | 否
玻璃棒 | φ5mm～φ6mm | 33 | 10 | 千克 | 330 | 否
橡胶管 | 优质天然橡胶制造。 | 52 | 1.5 | 千克 | 78 | 否
橡胶塞 | 天然橡胶制造，白色。 | 42 | 2 | 千克 | 84 | 否
试管刷 | 金属丝和绞合在其上的猪鬃毛制成 | 5 | 23 | 个 | 115 | 否
烧瓶刷 | 金属丝和绞合在其上的猪鬃毛制成 | 4 | 23 | 个 | 92 | 否
培养皿 | 100mm | 9 | 45 | 个 | 405 | 否
蒸发皿 | 瓷，60mm | 4 | 23 | 个 | 92 | 否
塑料量杯 | 500mL | 7 | 23 | 个 | 161 | 否
硫酸铝钾(明矾) | 500g | 20 | 1 | 瓶 | 20 | 否
酒精 | 工业 500g | 28 | 4 | 瓶 | 112 | 否
pH广范围试纸 | 1～14 | 4 | 10 | 本 | 40 | 否
小学科学一般实验材料 | 蜡纸、锡箔纸、塑料手套、塑料管、毛细管、种子、橡皮泥、种植土、过滤纸、导线、碘酒、蜡烛塑料薄膜、透明塑料袋、不透明塑料袋、棉布、吸管、食用油、食盐、食糖、气球、方格纸、松香等 | 35 | 5 | 套 | 175 | 否
载玻片 | 50片/盒 | 10 | 10 | 盒 | 100 | 否
盖玻片 | 100片/包 | 5 | 50 | 包 | 250 | 否
测电笔 | 由测电头、绝缘手柄组成。 | 5 | 23 | 个 | 115 | 否
一字螺丝刀 | 200mm | 5 | 23 | 个 | 115 | 否
十字螺丝刀 | 200mm | 5 | 23 | 个 | 115 | 否
尖嘴钳 | 6寸 | 24 | 23 | 个 | 552 | 否
木工锯 | 中号，钢制锯片，长度420mm，木柄。 | 40 | 23 | 个 | 920 | 否
钢手锯 | 由钢锯弓、钢锯条组成；金属锯身，锯弓尺寸可以调节，锯条长度300mm | 25 | 1 | 个 | 25 | 否
钢丝钳 | 6寸 | 25 | 23 | 个 | 575 | 否
手锤 | 0.25kg | 25 | 1 | 个 | 25 | 否
活扳手 | 6寸 | 25 | 23 | 个 | 575 | 否
电烙铁 | 20W | 38 | 2 | 支 | 76 | 否
手电钻 | Φ1mm～Φ13mm | 300 | 1 | 台 | 300 | 否
剪刀 | 剪子的连接销与剪体的连接松紧适度。剪刀刃锋利，无崩裂，剪口前端应对齐。 | 17 | 23 | 个 | 391 | 否
花盆 | 塑料材料，直径140高110mm。 | 8 | 23 | 个 | 184 | 否
小刀 | 塑料柄；刀片尺寸大于50*10mm； | 8 | 23 | 个 | 184 | 否
塑料桶 | 尺寸：上口直径20CM 高度：17cm 材质：优质PP；耐热温度不小于120度；耐冷温度不小于-20度。颜色：红色。无异味，桶壁厚实，结实耐用。 | 8 | 23 | 个 | 184 | 否
手摇铃 | 金属制作，直径不小于100mm，壁厚mm，柄为塑料制 | 38 | 4 | 个 | 152 | 否
手持筛子 | φ100mm，塑料制品 | 5 | 23 | 个 | 115 | 否
喷水壶 | 塑料，800ml。 | 14 | 4 | 个 | 56 | 否
吹风机 | 额定电压220V，频率50HZ，最大功率:1000W以下 | 60 | 4 | 个 | 240 | 否
采集捕捞工具 | 标本夹，捕虫网，水网，小铁铲，枝剪等 | 65 | 23 | 个 | 1495 | 否
榨汁器 | 塑料制，尺寸：120*10*240mm | 20 | 23 | 个 | 460 | 否
智慧教育录播主机及录播管理系统、多媒体录播一体机软件 | 1、主机功能高度集成化，需具备录制、导播、存储等多功能于一体； 2、内置不少于2T存储硬盘； 3、视频输入输出：具备视频输入接口SDI≥4、HDMI≥1； 4、音频输入输出：不少于1路音频输入接口和1路音频输出接口； 5、为了便于连接U盘等外设，具备USB接口≥2； 6、视频录制：录制分辨率支持1080P@30fps、720P@30fps，支持MP4视频封装格式； 7、采用12V或24V直流供电，保障设备的易用性以及安全性； 师生协作系统软件 教学端： 1、支持将学生端的画面同步显示到教室主屏；教师端点击开始投屏后，可支持50以上学生同时点击投屏至教室主屏，教师可选择多个学生屏幕进行对比展示； 2、屏幕共享：支持教师通过屏幕共享将教室主屏或教室副屏上所播放的内容推送至小组屏，学生可通过小组屏清晰完整的看到习题或其他资源的具体讲解。 3、远程控制：教师可通过移动设备远程控制教室大屏，实现鼠标移动、单击、双击、左右键等功能；也可打开文件并远端直接编辑文件。 学生端：可支持安卓，IOS,windows三种类型学生终端。 多频无线路由器 1、 支持标准的802.11ac Wave2协议，采用【三路】Radio设计，其中至少【两路】Radio可同时工作在802.11ac Wave2和802.11a/b/g/n/ac模式 ； 2、 支持至少【8条】空间流，单路Radio最大接入速率不低于【1733Mbps】，整机最大接入速率不低于【3000Mbps】； 3、 每路Radio射频发射功率≤20dBm； 4、 支持至少【2个】10/100/1000Base-T以太网口，其中至少1个支持PoE+供电； 5、 同时支持802.3at和本地电源DC12V供电； 6、 两种供电模式，整机功耗小于25W； 7、 同时可接入用户数不小于【256个】； 8、 支持【无线模板化设置】，支持用户自定义无线设置模板，适用于不同的与用户群体，每个SSID适配不同的ACL规则。 多媒体录播一体机软件： 1、支持电影模式、资源模式录制功能，电影模式下实现多路信号的复合成一路画面进行录制；资源模式下要求摄像机画面、电脑画面均可独立录制封装； 2、软件支持设置用户密码、VGA图像微调等功能； 3、支持插入外接U盘等存储设备实现一键拷贝视频资源； 4、支持RTMP、RTSP流媒体直播推送。 | 123600 | 1 | 台 | 123600 | 否
跟踪定位摄像机 | 1、采用不低于1/2.8 英寸 CMOS 传感器, 总像素不小于200万； 2、最低照度不低于：彩色0.6Lux@F1.2；黑白0.08Lux@F1.2； 3、信噪比 不小于50dB(AGC OFF)； 4、编码格式支持：H.264； 5、供电：DC12V； 6、设备功率不大于3W。 | 2600 | 2 | 台 | 5200 | 否
云台摄像机及行为识别软件 | 1、采用不低于1/2.8英寸CMOS, 有效像素≥200万； 2、支持1080p/60、1080p/50、1080i/60、1080i/50、1080p/30、1080p/25、720p/60、720p/50、720p/30、720p/25多种信号制式； 3、镜头焦距≥12X光学变焦, f3.5mm ~ 42.3mm, F1.8 ~ F2.8；数字变焦≥16X； 4、快门速度1/30s~1/10000s； 5、支持背光补偿，支持2D&3D数字降噪； 6、输出接口支持≥1路HDMI，≥1路3G-SDI； 7、工作输入电压DC 12V。 软件： 1、要求支持通过网线直连或交换机等方式进行连接配置； 2、支持预置位设置，可设置预置位0-254； 3、为满足不同场景拍摄效果，支持亮度、饱和度、对比度、锐度、色度图像效果调节功能。 4、系统支持对云台摄像机镜头和焦距进行控制，实现对教学活动中老师、学生的自动跟踪拍摄和切换； 5、系统支持屏蔽区设置，可屏蔽观摩室和教室之间的玻璃墙，避免因玻璃墙反射而造成学生特写画面捕捉不到的问题； 6、支持跟踪配置文件的导入和导出功能，方便调试及维护。 | 23850 | 4 | 台 | 95400 | 否
可视化控制面板 | 1、液晶面板尺寸≥7英寸，支持不少于2路USB接口； 2、支持不少于1路HDMI高清信号接口和1路3.5音频输出接口； 3、内置扬声器，支持音量加减按键； 4、不少于1个RJ45网络接口。 软件： 1、支持输入录播用户名，密码，IP进行录播设备绑定； 2、支持设定锁屏密码，防止随意操作； 3、支持常规录播控制，如录制、暂停、停止； 4、支持导播模式选择，如自动导播，自动导播（屏蔽学生）等； 5、支持录制课程中导播输出画面的预览。 | 18000 | 1 | 个 | 18000 | 否
指向性话筒 | 1.单体: 背极式驻极体 2.指向性: 心型指向/超心型指向 3.频率响应: 50Hz-16kHz 4.灵敏度: -45dB±2dB (0dB=1V/Pa at 1kHz) 灵敏度高，失真小，动态范围大 5.输出阻抗: 500Ω / 1600Ω±30% (at 1kHz) 6.负载阻抗: 1000Ω 7.使用电压: 48V幻象电源 8.单体尺寸: Ø22 x 278mm 9.清晰的人声拾音 10.连接端：XLR三针公卡侬； | 1500 | 6 | 支 | 9000 | 否
音响系统 | 1.系统类型：6.5"2单元2分频扬声器 低音LF：1×6.5" 高音HF：1×3" 频响范围：60-18KHz (±3dB) 阻抗：8Ω 额定功率(W)：60W 峰值功率(W)：240W 灵敏度：90dB 箱体结构: 优质高密度板 箱体尺寸：310x200x180mm。 2.功放：功率：80W+80W 8Ω 频率响应 ：20Hz-20KHz(±3dB) 信噪比： ≥80dB(A计权) 总谐波失真：≤0.5%(正常工作条件) 信号输入灵敏度：220mV(±30mV) 话筒输入灵敏度 ：9mV(±2mV) 辅助电平输出 ： ≈1V 使用电压 ：220-240V 50/60Hz。 | 3430 | 2 | 套 | 6860 | 否
监听壁挂音箱 | 额定功率：20W 频率响应：90-18000Hz 灵敏度：91dB±3dB 阻抗：黑-COM 红-100V (定压) 黑-COM 红-4Ω 喇叭单元：4〞 + 0.5〞 尺寸：184 x 164 x 246 (mm) 重量：2.5kg 定压(1.8kg) | 1392 | 1 | 对 | 1392 | 否
观摩电视 | 屏幕比例 16:9 分辨率 4K电视 能效等级 三级 屏幕尺寸 55英寸 | 4700 | 2 | 台 | 9400 | 否
系统集成 | 录播教室使用的弱电线材如：高清线、音视频线、网线等，设备之间连接的配件，集成调试、培训等等 | 17500 | 1 | 项 | 17500 | 否
人工隔音处理 | 1、吸音板吊顶：吊顶采用轻钢龙骨和吊筋及木工造型顶吸音板,具备不燃、隔热、吸音特性. 2、地面吸音处理： 消音率要求不低于13dB等，经防老化和紧固技术处理，耐磨耐压；防止灰尘和潮气渗入接缝。 3、吸音、隔音墙面：墙面采用高性能生态木吸音板，浅颜色为主,隔音玻璃需贴单向膜。 4、隔断墙：根据学校需求进行墙面制作或处理，或制作整体隔音墙面，或将实体墙面处理，须制作观察窗（尺寸≥1.2m×4m），隔音玻璃需贴单向膜，墙面采用高性能生态木吸音板，浅色调，环保、可回收利用；具备吸音率高、隔音性能好，保温隔热，防水、不发霉、无味，等特点，浅颜色 5、窗帘：全遮光加厚窗帘，宽褶皱，遮光、隔音、吸音效果好，颜色根据现场环境搭配，含导轨，褶皱率大于50%。颜色根据学校要求选定。 6、观摩控制室：地面地胶，顶部吊顶，四周生态木吸音板装饰（可选四周墙面乳胶漆，墙壁基层不好，不建议）； 7、其它：灯开关3控单控三组，5孔插座，15孔排插，空气开关等； | 1600 | 98 | 平方 | 156800 | 否
体育器材架 | 单层180kg， 1200*500*2000mm，4层 立柱厚度 30*50*0.8mmC型钢 横梁厚度 30*50*0.8mmP型钢 层板厚度 0.4mm厚的冷轧钢 | 882 | 8 | 节 | 7056 | 否
体育器材柜 | 1、基材：优质冷轧钢板，板厚0.6mm，耐压、强度大、抗冲击不易变形、表面水平底≤0.5mm，最大间隙2mm。 2、表面处理：酸洗、磷化、高压静电喷塑、绿色环保、表面平滑、凃层坚固、内外凃层色泽一致； 3、规格：1800×850×390mm； | 882 | 7 | 个 | 6174 | 否
计算器 | 函数型 | 53 | 6 | 个 | 318 | 否
录放音机 | 有USB接口，能播放磁带、CD、U盘等音乐文件 | 756 | 4 | 台 | 3024 | 否
打气筒 | 1、打气筒底座、管体、贮气罐、底嘴、胶管各联接部分应有良好的密封性，不漏气 2、手柄应有足够的机械强度，在1470N静负荷作用下不应断裂或弯曲 | 53 | 3 | 个 | 159 | 否
布卷尺 | 1、规格：20m； 2、材质：仿皮外壳，苎麻布卷尺，防水，防腐蚀； 3、结构：铜制卡扣和收放扣； 4、工艺：高精刻度测量精准无误，适用范围广，耐磨抗拉扯； | 38 | 5 | 盒 | 190 | 否
布卷尺 | 1、规格：30m； 2、材质：仿皮外壳，苎麻布卷尺，防水，防腐蚀； 3、结构：铜制卡扣和收放扣； 4、工艺：高精刻度测量精准无误，适用范围广，耐磨抗拉扯； | 44 | 5 | 盒 | 220 | 否
布卷尺 | 1、规格：50m； 2、材质：仿皮外壳，苎麻布卷尺，防水，防腐蚀； 3、结构：铜制卡扣和收放扣； 4、工艺：高精刻度测量精准无误，适用范围广，耐磨抗拉扯； | 49 | 5 | 盒 | 245 | 否
数字秒表 | 电子型 1、三排显示，60道记忆功能（1/100秒精确计时）； 2、预置倒数计时，专设，大容量锂电池，电池寿命3年，两种秒表功能模式； | 126 | 6 | 块 | 756 | 否
接力棒 | 1、尺寸：长度为29cm，直径Φ30mm，重量≥50克。 2、材质：铝合金，光滑空心圆管，无毛刺。棒的两端倒角卷边处理。 3、工艺：接力棒表面涂有鲜艳的颜色，在比赛中明显可见，两端缩口卷边，表面氧化或静电喷涂，色泽均匀鲜艳。 | 13 | 50 | 根 | 650 | 否
跳高架 | 1、规格：立柱高度1600mm-2000mm；可调节刻度高度：500-1800mm；横杆托长60mm，宽40mm；上杆：管厚度：1.3mm，管尺寸：40*40与30*30mm；底座：350*300*50mm 2、结构：跳高架由底座、固定立柱、移动立柱、横杆托架、微调支脚构成；采用套式双管升降，刻度采用更为美观的卧尺设计，燕尾连接，极简三角铝制托盘，底座采用可移动式方盒铁座； 3、材质：固定立柱与移动立柱选用铝合金型材，型材之间采用燕尾槽配合。表面氧化处理。固定立柱上贴有标尺。底座选用4mm厚铁板一次冲压成型，表面光滑采用静电喷涂不易生锈，避免了焊接造成的接口腐蚀。 4、功能：底部设有PU滚轮，移动方便。跳高架横杆托架采用工程熟料制成，上下移动方便。 5、跳高架底座底部设有微调机构，通过调节微调机构可满足场地不平整引起的跳高架的稳定性和横杆的高度要求。 | 594 | 4 | 付 | 2376 | 否
跳高垫 | 1、供中小学体育教学训练用。 2、大垫套1个，3×2×0.3 可折叠（以上为每块的要求） 3、套经缝纫组合，四角为直角，每个角均有皮革复合保护，棱角加白牙子，置4~6个把手。 4、人造海绵于垫套内缝合形成，海绵密度不低于35#，当载荷落到垫子上时，凹陷深度平均为30~40mm，弹跳高度为20~120mm。具有防滑性、耐磨性、内置海绵一次成型，无接缝、无味环保，压缩强度测试≥100kpa，吸水率测试≤0.6%，符合国家标准。 5、表面平整无皱折，当载荷落至跳垫时，垫外层不会起皱折，里外层不会发生相对位移。 | 2700 | 2 | 个 | 5400 | 否
跳高横杆 | 1、规格：长3000-4000mm，直径25-30mm，质量≤2000g； 2、材质：采用铝合金材质，除两端外，横截面应呈圆形，颜色醒目； 3、结构：跳高横杆由横杆和横杆接头组成，横杆接头配有防滑保护套； 4、功能：横杆固定在立柱上，中心自然下垂应小于20mm； | 81 | 4 | 根 | 324 | 否
起跑器 | 1、尺寸：840*250mm； 2、结构：由底座和脚踏座组成，底座配有跑道专用钉与地面接触，防止移动，脚踏座分固定座和活动座，活动座面板采用橡胶层，其防滑作用，活动座面板斜度可调； 3、材质：脚蹬皮垫+铝合金材质，所有钢制件均经除锈，磷化等金属表面处理； 4、工艺：所有钢制件均经除锈，磷化等金属表面处理； | 630 | 8 | 付 | 5040 | 否
跨栏架 | 1、尺寸：1190*70*20mm；栏架高度：550、600、650、700、750mm，共五档可调节；； 2、材质：栏板为ABS材质，底座采用50*50mm方管，竖向立管为中学直径不小于38的圆管；栏板倾翻力10N～15N； 3、结构：跨栏架由底部方管、竖向立管、伸缩管、调高定位销及上沿跨栏板等组成； 4、结构：竖向立管内置调高定位销，伸缩管上配置有与其所需高度相对应的高度定位孔，调高，定位准确，锁紧。底部方管内置配重，可调节。 5、工艺：所有钢制件表面均经酸洗、磷化等初级处理后在自动喷涂线上采用纯聚酯粉末喷涂完成最后表面处理，涂层厚度70-80um，铅笔硬度达3H+，试品经GB1771-9136小时盐雾试验，涂膜无变化，划格处单面腐蚀＜2mm，产品具有耐酸碱，能适合潮湿和酸雨环境，适用于室外使用，且产品涂料配方不含有毒元素。 | 144 | 10 | 付 | 1440 | 否
发令枪 | 1、发射方式：双发；容弹量2发； 2、装置：军用钢发射装置； 3、材质：铁质； 4、功能：具有一定撞针冲击力； 无后坐力设计； 5、使用方法：扣动扳机可发出枪声、烟和闪光。声响：镗口水平正前方100米处，声强值60分贝；烟雾：在规定背景下，镗正前方150米可见。 | 204 | 2 | 支 | 408 | 否
标志筒 | 1、材质：使用环保塑料注模一次成型，训练踩踏不容易使其损坏； 2、尺寸：高度50cm，底部宽30cm； 3、形状：呈圆锥体状，顶面为平角保证训练过程中不对人体产生伤害；四周有多个圆形穿孔，可搭配多种训练器材使用； 4、功能：用于中小学体育训练，也可用于足球训练 | 22 | 20 | 个 | 440 | 否
实心球 | 1、圆周长：350mm～780mm； 2、质量：1000g±30g； 3、材质：采用适宜的软性材料，内置柔软细腻沙子，球体表面应进行防滑处理，不应有颗粒脱落、裂缝等缺陷； 4、工艺：经过从 10m 高处自由落体试验后，应无破裂； | 13 | 20 | 个 | 260 | 否
投掷靶 | 1、尺寸：中心孔直径为 250mm，靶面450*450mm；孔中心距地面1.15 米； 2、材质：铁框架，金属靶面，靶面厚1.5mm；支架采用 25*25mm的优质方管制成； | 178 | 8 | 套 | 1424 | 否
钻圈架 | 1、圈体直径为：520mm； 2、高度：650mm； 3、材质：优质钢管；钻圈架两立柱及底座为30*30mm的方管，圈体为Φ20mm的圆管； 4、功能：用于中小学体育训练、游戏互动使用，也可用于足球训练； | 117 | 8 | 个 | 936 | 否
铅球 | 1、铅球应用铁、铜或其他硬度等于铜的金属材料浇铸成形； 2、重量3kg； 3、表面加工成光滑球体，球体重心距球体中心距离不大于6mm； 4、表面应用电镀、喷涂等工艺进行处理，涂饰层表面均匀，无毛刺，砂眼，气孔，裂纹，缩迹，砂迹，锈迹等缺陷； | 65 | 3 | 个 | 195 | 否
铅球 | 1、铅球应用铁、铜或其他硬度等于铜的金属材料浇铸成形； 2、重量4kg； 3、表面加工成光滑球体，球体重心距球体中心距离不大于6mm； 4、表面应用电镀、喷涂等工艺进行处理，涂饰层表面均匀，无毛刺，砂眼，气孔，裂纹，缩迹，砂迹，锈迹等缺陷； | 87 | 3 | 个 | 261 | 否
铅球 | 1、铅球应用铁、铜或其他硬度等于铜的金属材料浇铸成形； 2、重量5kg； 3、表面加工成光滑球体，球体重心距球体中心距离不大于6mm； 4、表面应用电镀、喷涂等工艺进行处理，涂饰层表面均匀，无毛刺，砂眼，气孔，裂纹，缩迹，砂迹，锈迹等缺陷； | 108 | 3 | 个 | 324 | 否
标志杆 | 1、尺寸：高度150cm，底座直径20cm，旗杆直径2.5cm 2、结构：标志杆由旗杆、底座和旗面组成； 3、材质：旗杆及底座为环保ABS材质；旗面为涤纶布料；底座采用注水设计增加配重，不用时可放掉水，方便便于携带； | 31 | 40 | 根 | 1240 | 否
起跳板 | 1、起跳板由起跳板底座、起跳板、橡皮泥板和起跳板盖板组成。 2、起跳板基本尺寸：1.22×0.3（m）。 3、起跳板采用松木制作，为长方形，基本尺寸：1.22×0.3（m），厚10cm，表面经批膏、打磨后漆成白色。 4、橡皮泥显示板采用木料制作，质地坚硬，长1.22米，宽10厘米，表面经批膏、打磨后漆成深蓝色/红色。 | 414 | 1 | 块 | 414 | 否
划线器 | 1、尺寸：整体尺寸30*78cm；箱体宽度25*25cm；划线宽度为40mm； 2、材质：采用钢板厚度≥1.2mm，焊接平整、牢固，无假焊、飞边等缺陷； 3、工艺：划线器应作锈处理；划线器出灰均匀，灰线平直，无断线；活动部分松紧适度，活动自如； | 150 | 1 | 个 | 150 | 否
软式练习跨栏架 | XPE环保塑料发泡材料制成，色彩鲜艳，材质柔软。 由底板横板和侧板构成，侧板与横板之间以及侧板与底座之间均为榫卯连接，拆卸组装方便。 横板长700±20mm，宽90±10mm； 底板长700±20mm，宽220±11mm； 侧板下底长217±10mm，高560±10mm； 高度可三档调节为：300mm、500mm、600mm； 所有板的厚度18±1mm。 | 756 | 23 | 付 | 17388 | 否
软式练习标枪 | 整体呈火箭形状，枪身为EPE环保塑料泡沫管，外覆PVC薄膜。 枪身笔直，枪头为圆形弧状，里边为EVA，外边套有硅胶套，四片尾翼由XPE塑料发泡材料制成并呈十字形拼插，与枪身结合牢固，不易脱落，标枪的重心应在枪身中间偏后位置。 长：800±40mm； 直径：φ50±10mm； 尾翼宽度：200±15mm； 正常投掷飞行距离≥20m。 | 324 | 23 | 支 | 7452 | 否
掷准练习标枪 | 由橄榄形头部和尾翼构成，头部由PU发泡材料制成，材质柔软，三个塑料响哨呈120度对称安装在头部中央。 三片尾翼由EVA制成，分别呈120度粘贴在由头部连接出的软管壁上。 枪体长度：300±20mm； 头部长度：160±10mm； 尾翼长度：140±10mm； 最大处直径：φ85±5mm； 重量：120±10g。 | 486 | 23 | 支 | 11178 | 否
塑胶练习标枪 | 枪头由柔软塑胶材料制成，枪身由塑料制成，由枪头、枪身和尾翼三部分组成，每个部分之间通过螺纹活动连接，可以自由拆卸组装。 枪身为管状结构，可以填充沙子以增加重量，枪体有提示持握位置和防滑功能的环状纹和突出颗粒，十字弧形尾翼，标枪整体外形呈火箭形状。 标枪总长：690±10mm； 枪头长：90±5mm； 枪身长：270±10mm； 尾翼部分长：320±10mm，枪头和枪身直径均为φ33±5mm； 持握部直径φ37±5mm； 尾翼最宽处：100±10mm； 重量：300±15g。 | 486 | 12 | 支 | 5832 | 否
彩带软球 | 整体呈彗星状，球体橡胶发泡材料制成，尾翼为彩色布料，用网兜将球体与尾翼连接。 尾翼从球体开始分别为蓝、红、黄色。 整体长度：670±30mm； 球体直径：65±5mm； 尾翼总长：600±30mm； 三种颜色每截各200±10mm。 | 324 | 23 | 个 | 7452 | 否
软式铁饼 | 柔软塑胶材料制成的空心结构。 质量500g～600g。 直径：φ180-200mm； 中心厚度：38-42mm； 边缘厚度：10-12mm： 饼心直径：50-55mm。 | 486 | 12 | 个 | 5832 | 否
软式教学铁饼 | 柔软塑胶材料制成的空心结构，边缘有一处做成锯齿状，该处对侧边缘处镂空形成一个把手，在饼的两面分别有标示旋转方向的箭头和表示左、右手持握的L和R英文字母。 直径：200±10mm； 中心厚度：40±5mm； 边缘厚度：13±2mm； 重量：400±20g。 | 486 | 12 | 个 | 5832 | 否
软式练习铅球 | 外胆由柔软塑胶材料制成，通过适当充气使手感更加柔软。 直径：φ85mm～100mm； 重量：1000克。 | 324 | 12 | 个 | 3888 | 否
软式练习接力环 | 柔软塑胶材料制成的空心圆圈结构，圆圈内环和外环壁上设置有防滑纹。 环体设有气嘴，可进行充气。 外圈直径：φ175±5mm； 内圈直径：φ100±10mm。 | 216 | 18 | 个 | 3888 | 否
软式趣味绳套 | 由一根长绳子串起多根相同长度的泡沫管构成，绳子由2-3根橡胶绳外覆尼龙材料制成，泡沫管为柔软泡沫材料制成, 彩色相间，可随意摆放成各种格子供跑跳练习。 长度：9500±500mm； 绳子直径：φ6±1mm； 每根塑料泡沫管： 长度：500±20mm； 直径：φ30±5mm； 每副绳套泡沫管总数量：20根。其中有一根作为备用 | 486 | 4 | 个 | 1944 | 否
软式跳高横杆 | 杆体由柔软泡沫材料制成，中间串有高强度弹力绳。 弹力绳两端连接ABS塑料绳扣，绳扣上有两个圆孔和一个契形开口，弹力绳穿过绳扣可以实现与立杆快捷连接。 杆体长度：3500±200mm； 直径：φ28±5mm； 中间高强度弹力绳长度：4000±100mm； 直径：φ5±1mm； 塑料绳扣直径：φ45±2mm。 | 486 | 4 | 个 | 1944 | 否
彩色标志杆组合 | 由杆、底座、连接卡子和标志小旗组成，塑料制成；杆和座可以分离，底座下部有塞子，拧开塞子可以灌水和沙子，增加配重，底座中部中央呈契形，使得杆越往里插越紧；标志旗为三角形布料，印有少儿田径LOGO，边缘缝有杆套便于套在标志杆上。 杆长：1200mm； 杆直径：φ27mm； 底座高：107mm； 底座直径：φ200mm； 标志旗尺寸300mm*300mm。 | 270 | 24 | 套 | 6480 | 否
助跳板 | 弹簧型 1、尺寸：助跳板长 900mm，宽 500mm，高150mm。 2、材质：采用优质硬杂木+防滑毯面 3、外观：上盖表层应有柔性层和防滑层。 4、工艺：材质坚硬而富有弹性，表面漆层均匀光洁，木材无裂缝，无疤痕，不变形并经脱脂干燥处理。 | 178 | 2 | 块 | 356 | 否
山羊 | 1、山羊由箱体和四脚构成，高度可调范围：800-1000mm。 2、箱体规格约：长X宽X高=500*250*200（mm），箱体表面用重体50压缩海绵填充，外包优质人造革。 3、四脚由外脚管、固定管、活动管和羊脚组成，外脚管与箱体连接焊接，焊接夹角为60度，固定管采用φ30x3优质钢管，用M8锁紧螺栓与外脚管连接，羊脚为铸铁，活动管上钻有调节孔，固定管上设有调节机构，通过调节螺栓可调节山羊高度，调节间距：50mm。 | 378 | 3 | 台 | 1134 | 否
跳箱 | 五节跳箱 1、尺寸：总高度800mm； 2、材质：用厚硬杂木制成，面涂有起保护和装饰用的漆层，箱体间拼装稳定牢固，平直，接地平稳； 3、外观：跳箱从上至下逐渐增大呈梯形，跳箱盖平整，软硬适宜，手感舒适，用重体海绵做成弧形，表面用优质人造革包制，泡钉封口，级间用内撑木插联组合，每节衔接应平整，紧凑； | 594 | 2 | 套 | 1188 | 否
低单杠（小学） | 1、外观尺寸：地上2000（长）*1200（高）mm； 2、管材：立柱为Φ114mm×3.0mm的优质圆钢管；横管为φ28mm实心圆钢横杆；安装应采用直埋方式，立柱地埋深度不小于500mm，桩基尺寸：500×500×500mm； 3、工艺：所有铁制件表面均经脱脂，抛丸等初级处理后，在自动喷涂线上采用热固性纯聚酯粉末喷涂，完成最后表面处理，涂层厚度70-80um,确保涂层能在户外长期使用；产品具有耐酸碱、耐湿热、抗老化、外观美观等特点，能适合潮湿和酸雨环境； 4、焊接要求：采用CO2保护焊焊接成型，使用混合气体，焊缝均匀、成型美观，牢固无虚焊、无漏焊、无泡渣、裂纹等缺陷，符合GB/T19851.2-2006中的规定； | 1170 | 6 | 付 | 7020 | 否
高单杠（小学） | 1、外观：地上3000（长）*500（宽）*1300（高）mm；由两根相同尺寸的双杠杠面组成，它们在相同的高度保持平行； 2、管材：立柱为Φ114mm×3.0mm的优质圆钢管；杠面为Φ42mm的优质圆钢管；安装应采用直埋方式，立柱地埋深度不小于500mm，桩基尺寸：500×500×500mm； 3、工艺：所有铁制件表面均经脱脂，抛丸等初级处理后，在自动喷涂线上采用热固性纯聚酯粉末喷涂，完成最后表面处理，涂层厚度70-80um,确保涂层能在户外长期使用；产品具有耐酸碱、耐湿热、抗老化、外观美观等特点，能适合潮湿和酸雨环境； | 1800 | 2 | 副 | 3600 | 否
小跳垫 | 1、规格为1200×600×50mm； 2、内胆采用35#海绵，为两个整块结构，不允许拼湊； 3、垫套材质为3×3精细帆布，颜色为军绿色；可在长度方向对半折叠，体操垫长度方向两侧设提手把。涤纶线缝合，两面革贴角，棱角加红或白牙子； 4、跳垫的四角为直角，四周仿皮革包角：表面平整，无皱折，当载荷落至体操垫时，外层不得起皱，里外层不得发生相对位移； | 90 | 50 | 块 | 4500 | 否
大跳垫 | 1、规格为 2000×1000×100mm； 2、内胆采用35#海绵，为两个整块结构，不允许拼湊； 3、垫套材质为3×3精细帆布，颜色为军绿色；可在长度方向对半折叠，体操垫长度方向两侧设提手把。涤纶线缝合，两面革贴角，棱角加红或白牙子； 4、跳垫的四角为直角，四周仿皮革包角：表面平整，无皱折，当载荷落至体操垫时，外层不得起皱，里外层不得发生相对位移； | 324 | 12 | 块 | 3888 | 否
体操棒 | 中小学体育教学和体育训练用。 1、材质：采用木质或塑料，壁厚不小于5mm； 2、尺寸：长1000mm，截面直径25mm～30mm，端直不变形，无结疤； 3、器械表面光滑，白色油漆作基色，两端用红色油漆装饰50mm； | 13 | 51 | 根 | 663 | 否
体操凳 | 1、尺寸：长3000mm±10mm，宽200mm±5mm，高300mm～400mm，板面厚度50mm～70mm 2、材质：优质实木凳面+海绵软包，凳腿采用优质实木 | 306 | 2 | 张 | 612 | 否
纱巾 | 颜色鲜艳 | 6 | 46 | 块 | 276 | 否
彩带 | 1、产品材质为彩色柔软纱布裁制而成。 2、产品基本尺寸：长6000mm，宽50mm。 3、在彩带的一端加厚一层纱布，长度为300，并在端头加厚的地方穿一直径为5mm的通孔，用一圆铁圈固定。 4、彩带周边用细线锁位，以防滑脱。 5、彩带应带一根玻璃钢把手，带一小弹簧与纱布连接。 | 9 | 46 | 条 | 414 | 否
小学生用篮球 | 1、尺寸：5#篮球。 2、材质：球体表面选用优质PU材料，厚度不低于1.4mm；采用丁基内胆。 3、工艺：球嘴朝上，置于球底离回弹高度仪底板（硬质木板）1800mm处，使其自由落下，以球的顶部为基准，测量其回弹高度，需达到1200-1600mm。 | 94 | 46 | 个 | 4324 | 否
小学生用排球 | 4#排球 1、尺寸：圆周610-640mm，圆周差≤5mm；质量220-250g； 2、材质：采用橡胶胆、高级合成革，手感柔软，抗冲击，自动复原时间均≤30s； 3、结构：球体表面装有气阀，充气至规定气压后，球体饱满平展无折皱，保证密封性良好； | 94 | 23 | 个 | 2162 | 否
软式排球 | 4# 软式排球 1、尺寸：圆周长600mm～620mm，质量200g～250g； 2、材质：采用橡胶胆、高级合成革，手感柔软，抗冲击，自动复原时间均≤30s； 3、结构：球体表面装有气阀，充气至规定气压后，球体饱满平展无折皱，保证密封性良好； | 94 | 46 | 个 | 4324 | 否
气排球 | 1、尺寸：圆周长600mm～620mm，质量150g～170g； 2、材质：采用软塑料材质，手感柔软，抗冲击，自动复原时间均≤30s； 3、结构：球体表面装有气阀，充气至规定气压后，球体饱满平展无折皱，保证密封性良好； | 90 | 46 | 个 | 4140 | 否
排球网柱 | 采用优质钢管，烤漆，上管直径6cm，下管直径7.5cm、厚度8mm，带有紧线器，两用用可调：(适用羽毛球、排球)上管和下管由不锈钢头连接，可上下升降。 | 720 | 1 | 付 | 720 | 否
排球网 | 1、尺寸：排球网长度9500mm-10000mm，宽度700mm±25mm； 2、材质：白帆布边，尼龙网绳； | 49 | 1 | 个 | 49 | 否
儿童足球 | 3#足球 1、尺寸：圆周长535mm～560mm；质量270g～320g； 2、材质：球面材料采用不低于1.2mm厚的PU材料缝制，缝制过程不漏线不变形橡胶内胆，含胶量不低于35%，橡胶内胆，衬布用3层帆布乳胶压制而成； 3、结构：球体表面装有气阀，充气至规定气压后，球体饱满平展无折皱，保证密封性良好； | 81 | 46 | 个 | 3726 | 否
少年足球 | 4#足球， 1、尺寸：圆周长615-650mm； 2、材质：球面材料采用不低于1.2mm厚的PU材料缝制，缝制过程不漏线不变形橡胶内胆，含胶量不低于35%，橡胶内胆，衬布用3层帆布乳胶压制而成； 3、结构：球体表面装有气阀，充气至规定气压后，球体饱满平展无折皱，保证密封性良好； | 88 | 46 | 个 | 4048 | 否
软式足球 | 3#软式足球 1、尺寸：圆周长535mm～560mm；质量250g～290g； 2、材质：充气内胆填充柔性材料； | 72 | 46 | 个 | 3312 | 否
软式足球 | 4#软式足球 1、尺寸：圆周长615mm～650mm；质量300g～340g； 2、材质：充气内胆填充柔性材料； | 76 | 46 | 个 | 3496 | 否
7人足球门 | 2#足球门 1、整体尺寸： 5500mm*2000mm； 2、结构：足球门由立杆、横梁、两侧撑杆、两侧横杆和后侧横杆组成； 3、管材：球门立杆和横梁均采用直径 89mm*3mm的优质钢管制成，上设网钩，置网方便；网球系线柱两侧撑杆采用直径42*2.5mm的钢管制成，横梁和立杆上没有可能危害到运动员安全的链接物件露在外面； 4、承重：足球门应能承受的水平拉力为 1000N，足球门横梁能承受 2700N 的静负荷，横梁不应出现断裂和明显的永久变形； 5、工艺：球门组装完成后，立杆与地面垂直，横梁与立杆的夹角为90度，连接件周边处理圆滑，无棱角，表面抛丸喷砂，静电喷涂。整体结构稳固，安全性好； | 4140 | 2 | 副 | 8280 | 否
足球网 | 2号足球网宽度5000mm，高度2000mm | 123 | 1 | 付 | 123 | 否
乒乓球 | 1、尺寸：直径43.4mm～44.4mm，质量2.20g～2.60g，弹跳220mm～250mm，圆度0.4mm； 2、工艺：外表光滑无缝，稳定耐打，易于操控，受冲击不小于700次无破裂； 3、材质：采用高分子材质制成，气密性强； | 2 | 120 | 个 | 240 | 否
乒乓球拍 | 1、底板为实木，外观整体光洁，无毛糙感，无节疤、无明显拼缝、缺损、凹陷、压痕。胶合不应有开胶、开裂，无明显透胶。印刷字迹、图案清晰，嵌入拍柄后无明显不适感； 2、粘合层不超过底板总厚度的7.5%或是0.35mm； 3、胶粒片和海绵应用橡胶等高分子材料制成。胶粒片的一面应有胶粒，另一面应是平面的； 4、颗粒胶连同粘合剂总厚度≤4mm，胶粒的分布密度为10粒/cm2～30粒/cm2； | 69 | 26 | 付 | 1794 | 否
室外乒乓球台 | 1、底板为实木，外观整体光洁，无毛糙感，无节疤、无明显拼缝、缺损、凹陷、压痕。胶合不应有开胶、开裂，无明显透胶。印刷字迹、图案清晰，嵌入拍柄后无明显不适感； 2、粘合层不超过底板总厚度的7.5%或是0.35mm； 3、胶粒片和海绵应用橡胶等高分子材料制成。胶粒片的一面应有胶粒，另一面应是平面的； 4、颗粒胶连同粘合剂总厚度≤4mm，胶粒的分布密度为10粒/cm2～30粒/cm2； | 1620 | 6 | 张 | 9720 | 否
羽毛球 | 1、优质弯毛，毛色白净，毛杆粗壮，软硬适中，不易折断； 2、高强度线圈，细致整洁，做工严格，保证羽毛球的美观； 3、发泡球头，球头弹性好，击球杆出色，不易开裂，保证了羽毛球飞行稳定性； 4、环保胶水，粘性牢固，保证羽毛球的牢固性； | 3 | 120 | 个 | 360 | 否
羽毛球拍 | 1、总长度≤630mm； 2、宽度≤230mm； 3、拍弦面长度≤280mm； 4、质量≤100g； 5、握柄直径23mm～25mm； 6、2个球拍为1副； 7、学生用羽毛球拍：铝合金分体羽毛球拍 ，成人拍标准； | 88 | 26 | 付 | 2288 | 否
羽毛球网柱 | ABS底座不低于100公斤/副。拉网高度1550mm，立柱采用40*2.5mm圆管焊接而成，钢件部分均经抛沙、打磨、烤漆处理，能适应潮湿和酸雨环境，不会出现脱落、锈蚀等现象。依据GB/T 19851.13-2007标准。 | 720 | 1 | 付 | 720 | 否
羽毛球网 | 羽毛球网长度≥6100mm，宽度500mm±25mm | 38 | 1 | 件 | 38 | 否
网球 | 1#软性球，质量46.0g～53.0g，直径62mm～68.58mm，弹性1100mm～1400mm | 13 | 60 | 个 | 780 | 否
网球拍 | 1、铝合金一体拍； 2、长度66cm～70cm； 3、质量285g～315g； 4、拍弦面长度32cm～34cm； 5、拍弦面宽度24cm～26cm； 6、拍弦面面积815cm²～845cm²； | 153 | 13 | 付 | 1989 | 否
短式网球拍 | 1、铝合金一体拍； 2、长度53cm～58cm； 3、质量200g～230g； 4、拍弦面长度29cm～30cm； 5、拍弦面宽度22cm～23cm； 6、拍弦面面积715cm²～775cm²； | 153 | 26 | 付 | 3978 | 否
网球网柱 | 外管直径89mm，内芯直径76mm可升降钢件部分均经抛沙、打磨、烤漆处理，能适应潮湿和酸雨环境，不会出现脱落、锈蚀等现象。依据GB/T 19851.13-2007标准。 | 1440 | 1 | 付 | 1440 | 否
网球网 | 网球网长度12800mm±30mm，宽度1070mm±25mm | 231 | 1 | 件 | 231 | 否
装球车 | 1、尺寸：900*700*700mm，折叠式； 2、材质：不锈钢材质，框架为2*2cm矩形管焊接而成，转向轮4个； 3、功能：用于装篮球、排球、足球等球类物品； | 756 | 10 | 辆 | 7560 | 否
跳绳 | 1、供中小学体育教学及训练用； 2、长3000mm，绳体为彩色，实心棉线制成，直径4mm； 3、手柄采用塑料材质，握柄处有海绵包裹，耐用防滑； | 9 | 92 | 根 | 828 | 否
跳绳 | 1、供中小学体育教学及训练用。 2、长5000mm，绳体为彩色，实心棉线制成，直径4mm。 3、木柄表面光滑无毛刺，喷清漆，绳体与手柄连接，外应有转轴或轴承，更易操作结实耐用。 | 20 | 16 | 根 | 320 | 否
拔河绳 | 1、拔河绳应用麻绳多股绞合而成。 2、绳长约30m，直径φ30mm； 3、绳的两端结孔，绳的质地无霉变、腐朽、虫咬等缺陷； | 342 | 3 | 根 | 1026 | 否
花毽 | 键毛应采用8支～10支彩色鸡羽，扎成圆形。 毽垫直径30mm～32mm 厚度3mm～4mm 球高100mm 球重13g～15g。 | 4 | 138 | 个 | 552 | 否
塑料圈(呼啦圈) | 1、尺寸：直径70cm； 2、材质：采用优质PVC管，不易断裂； | 13 | 46 | 个 | 598 | 否
小沙包 | 1、重量：180±10g； 2、材质：面料为帆布； 3、工艺：平滑、无毛刺，色彩鲜艳； | 4 | 46 | 只 | 184 | 否
铁环 | 1、功能：供小学体育教学和训练用； 2、材质：采用φ10mm圆钢，弯曲部分直径φ450mm，附特制的铁钩，推杆长600mm； 3、使用方法：用铁钩推着，铁环可向前滚动； | 11 | 46 | 套 | 506 | 否
陀螺 | 1、材质：木制 2、使用方法：用小鞭缠绕在陀螺上，放置在地面，左手轻按陀螺上部平面处，快速拉动小鞭，陀螺转动起来，然后用小鞭不停的快速抽打陀螺，陀螺就会一直转动 | 8 | 46 | 套 | 368 | 否
软式飞盘 | PU制成，质地柔软，圆型饼状外观，采用最外圈围度边沿厚，里圈薄的设计。 直径：225mm； 边沿厚度：20mm； 重量：120g。 | 162 | 25 | 个 | 4050 | 否
爬绳和爬杆 | 绳2，杆2，绳杆的握持直径28mm～35mm，有效使用宽度≥600mm，有效使用高度≤3000mm，立柱采用直径114mm*3的钢管，爬杆的下端若设置为非固定结构的悬空型式时，其下端至运动地面的离地高度应为200mm，且爬杆至其垂直轴线的单向摆动幅度应不大于8°。爬绳和爬杆上端的连接部分应设置有防止绳杆断裂的防护装置 | 1755 | 1 | 副 | 1755 | 否
单间肋木 | 单间肋木，室外地埋式。 1、外观尺寸：地上1100（宽）×2300（高）mm，相邻的上下横肋间的中心距300mm 2、管材：立柱为Φ114mm×3.0mm的优质圆钢管；横管为φ32×3mm优质圆管；安装应采用直埋方式，立柱地埋深度不小于500mm，桩基尺寸：500×500×500mm； 3、工艺：所有铁制件表面均经酸洗、磷化等初级处理后在自动喷涂线上采用纯聚酯粉末喷涂完成最后表面处理，涂层厚度70-80um，确保涂层能在户外长期使用；产品具有耐酸碱、耐湿热、抗老化、外观美观等特点，能适合潮湿和酸雨环境；距器材地基外部边缘500mm范围的地面应进行硬化处理；器材地基及其周围的硬化表面不应高于安装器材周围的地面； 4、焊接要求：采用CO2保护焊焊接成型，焊缝均匀、牢固无虚焊、无漏焊、无泡渣、裂纹等缺陷。拼接角度流畅，结构简洁美观； | 1620 | 1 | 副 | 1620 | 否
双间肋木 | 双间肋木，室外地埋式。 1、外观尺寸：地上1800（宽）×2500（高）mm，相邻的上下横肋间的中心距300mm 2、管材：立柱为Φ114mm×3.0mm的优质圆钢管；横管为φ32×3mm优质圆管；安装应采用直埋方式，立柱地埋深度不小于500mm，桩基尺寸：500×500×500mm； 3、工艺：所有铁制件表面均经酸洗、磷化等初级处理后在自动喷涂线上采用纯聚酯粉末喷涂完成最后表面处理，涂层厚度70-80um，确保涂层能在户外长期使用；产品具有耐酸碱、耐湿热、抗老化、外观美观等特点，能适合潮湿和酸雨环境；距器材地基外部边缘500mm范围的地面应进行硬化处理；器材地基及其周围的硬化表面不应高于安装器材周围的地面； 4、焊接要求：采用CO2保护焊焊接成型，焊缝均匀、牢固无虚焊、无漏焊、无泡渣、裂纹等缺陷。拼接角度流畅，结构简洁美观； | 4140 | 1 | 间 | 4140 | 否
平行梯 | 室外地埋固定式； 1、外观尺寸：4000（长）*1100（宽）*2200（高）mm； 2、管材：立柱和采用φ114mm×3mm优质圆钢管，横梁φ76mm×3mm，梯杆采用φ32mm×3mm优质圆钢管。梯步：每端不少于2梯，间距≤350mm，顶部梯步每250mm间距设一步；安装应采用直埋方式，立柱地埋深度不小于500mm。桩基尺寸：800×500×500mm； 3、工艺：所有铁制件表面均经酸洗、磷化等初级处理后在自动喷涂线上采用纯聚酯粉末喷涂完成最后表面处理，涂层厚度70-80um，确保涂层能在户外长期使用；产品具有耐酸碱、耐湿热、抗老化、外观美观等特点，能适合潮湿和酸雨环境；距器材地基外部边缘500mm范围的地面应进行硬化处理；器材地基及其周围的硬化表面不应高于安装器材周围的地面； 4、焊接要求：采用CO2保护焊焊接成型，焊缝均匀、牢固无虚焊、无漏焊、无泡渣、裂纹等缺陷。拼接角度流畅，结构简洁美观； | 3960 | 1 | 架 | 3960 | 否
橡皮拉力带 | 1、尺寸：3米； 2、材质：橡胶TPE制作，环保，无 味，弹性好，强度高，不易断裂，不易老化； 3、特点：轻阻力； | 33 | 7 | 条 | 231 | 否
橡皮拉力带 | 1、尺寸：3米； 2、材质：橡胶TPE制作，环保，无 味，弹性好，强度高，不易断裂，不易老化； 3、特点：重阻力； | 51 | 7 | 条 | 357 | 否
木哑铃 | 1、尺寸：15cm； 2、材质：优质木料； 3、工艺：表面光滑，无毛刺。 | 8 | 46 | 付 | 368 | 否
立定跳远红外线测量器 | 技术参数： 测量范围：0cm～310cm 电源：DC12V1A（由电源适配器提供） 分度值：1cm 工作环境：5℃ ～ 40℃湿度＜90% 误差： ±1cm 存储环境：-10℃ ～ 50℃湿度＜75% | 10020 | 1 | 台 | 10020 | 否
身高体重测试仪 | 1、整体以金属件为主，附测体高装置，体重秤最大称量160千克，最小称量5千克，最小分度值0.5千克； 2、体高计由三根不同直径的圆筒组成，最小分度值0.5cm，误差±0.5cm。 | 760 | 1 | 台 | 760 | 否
肺活量测试仪 | 1.测定人体呼吸的最大通气能力，测试数值反映肺的容积和肺的扩展能力； 2.使用进口高精密传感器，精度高，吹管优化设计与处理，不易产生积水； 3.测试仪采用一体化设计，128×64液晶显示，具有锁定功能，读数方便，一键式操作，使用简便； 4.主要技术参数： 量程：50～9999ml， 分度值：1ml， 误差：±0.5%FS ， 工作环境：0℃ ～ 40℃湿度＜90% ， 存储环境：-10℃ ～ 50℃湿度＜75%。 | 575 | 1 | 台 | 575 | 否
坐位体前屈测试仪 | 刻度-20-40cm，自动读取数值，带红毯，铝合金卡尺 | 1360 | 1 | 台 | 1360 | 否
小学体育教学挂图 | 应为国家正式出版物 | 81 | 1 | 套 | 81 | 否
多媒体教学软件 | 应为国家正式出版物 | 99 | 1 | 套 | 99 | 否
多媒体教学光盘 | 应为国家正式出版物 | 99 | 1 | 套 | 99 | 否
网络广播主机及软件 | 显示 12.1’’高亮度LCD液晶屏 最大分辨率 1024*768 尺寸 460*442*266mm（D*W*H） 工作温度 -10℃~50℃ 存储温度 -20℃~60℃ 工作湿度 5%~95% 非冷凝 振动 517Hz, 0.1寸双峰位移， 17-640Hz， 1.56峰-峰加速 冲击 10G 峰-峰加速，在X,Y,Z轴 EMS CE/FCC A级 12.1”LED/电阻触摸屏/PS-300ATX电源/ 工业主板/J1900 2.0GHz/ 1TB硬盘/4GB内存/抽拉键盘 软件： 可直接接入标准TCP/IP协议的网络，并可利用已有的网络实现多网合一。 采用嵌入式系统作为主要架构，避免广播主机受到病毒攻击。 校园广播软件是校园音频广播总系统的核心，完成整个校园广播内的权限管理功能，为各类音频广播的采播提供数据接口服务，并提供给各区域的网络广播寻址控制器的定时播放和实时采播媒体服务，响应各播控设备的播放请求。音频节目菜单经过整理编排后，可以通过校园网上传至系统服务器，管理人员可以通过广播管理软件登录进行修改。 | 33800 | 1 | 台 | 33800 | 否
前置放大器 | 10路输入(6路话筒、4路线路) 各输入通道音量独立调节 开关机缓冲、延时输出保护功能 紧急音频信号输入无音量调节，自动默音至30dB 480×390×90mm | 4400 | 1 | 台 | 4400 | 否
网络音频采集器 | 数字音频输入 网络接口：4组、RJ45、10M/100M 网络协议：TCP/IP/UDP 音频格式：MP3/MP2 支持码流：32k-256k 频带宽度：20Hz-20KHz 灵敏度：92db 信噪比：线路≥94db；话筒≥90db 模拟音频输入 MIC输入：10MV 6.3mm单声道插座 线路输入：频带宽度：20Hz-20KHz LINE输入：立体声1Vp-p,10K莲花插座 输入电源：AC220V±10%，50-60Hz/外置DC12V/5A 待机功率：0.2W 线路输出：立体声1Vp-p,1K莲花插座 | 5600 | 1 | 台 | 5600 | 否
广播话筒 | 塑料底座 换能方式: 电容式 频率响应(Hz): 40Hz-16KHz 指向性: 心型指向 输出阻抗（Ω）: 200Ω 灵敏度: -40dB±2dB 供电电压: DC3V/ AC220V 有效适音距离: 50cm 咪线长度、配置: 7米单芯、卡龙母+ 6.35单声道插嘴 开关: AC220V+DC9V | 800 | 1 | 台 | 800 | 否
光碟播放器 | 1）微电脑控制，轻触式按键操作； 2）高亮度动态VFD屏显示，清晰醒目； 3）采用进口数码机芯，系统+ESS解码方案，超强的纠错功能； 4）可播放CD/MP3碟片； 5)电子抗震、防尘，支持USB盘MP3音乐播放。 | 2690 | 1 | 台 | 2690 | 否
网络消防接口主机 | 技术参数 1、待机功率小于5W，满足国家环保节能认证的标准。 2、电源 ：～220V/50Hz 3、功耗： 15W 4、支持协议 TCP/IP，UDP，IGMP（组播），RTP,RTSP 5、尺寸 ：484×303×88mm | 6400 | 1 | 台 | 6400 | 否
网络有源监听音箱 | 网络接口：RJ45、10M/100M 网络协议:TCP/IP、UDP、IGMP（组播） 供电：AC 220V±10%，50-60Hz/外置DC12V/3A可选 数字音频格式：MP3/MP2 支持码流：32k-256k 频带宽度：20Hz-20KHz 灵敏度：94db 信噪比：线路≥90db；话筒≥88db | 3500 | 1 | 只 | 3500 | 否
网络寻呼话筒 | 网络接口：标准RJ45输入 网络协议:TCP/IP、UDP、IGMP（组播） 电源：DC12V 1A,±0.1V 数字音频格式：ADPCM;MP3/MP2 样码流：8-128K 传输速率：10/100Mbps自适应 音频模式：16-32位立体恒CD音质 待机功率：0.2W 工作功耗：≤10W 辅助输入输出信号：1路MIC输入，带宽200Hz-15KHz,灵敏度电平3mv-10mv 1路LINE输入，带宽200Hz-20KHz，电平MAX 1.5V p-p 辅助线路输入电平400mV工业标准压线接线端子 LINE OUT输出电平775mV工业标准压线接线端子 LINE OUT输出阻抗1KΩ 音频输出：带宽200Hz-3.5KHz，电平MAX 1.5V p-p 输出频率：20Hz-20KHz 信噪比：>82db 内置扬声器输出阻抗及4Ω，3W 环境温度：-15℃-65℃ 环境湿度：10%-90% 功耗：≤10W | 7600 | 1 | 台 | 7600 | 否
电源时序器 | 8路国标多功能插座、手动开关，分区自动/手动单独控制 | 2700 | 1 | 台 | 2700 | 否
壁挂音箱 | 1、额定功率：10/20W 2、定压输入：70-100V 3、灵敏度：92db 4、频率响应：90-16000Hz | 340 | 30 | 只 | 10200 | 否
网络广播IP功放 | 环境温度 -10℃～65℃ 环境湿度 20%～80%相对湿度，无结露 电源 AC220V/50HZ 网络接口 RJ45 传输速率 10Mbps/100Mbps 支持协议 TCP/IP，UDP，IGMP(组播) 音频格式 MP3/MP2 音频模式 16-32位立体声CD音质 采样率 8K～256K 比特率 8K～512Kbps EMC输入灵敏度 775mV AUX输入灵敏度 350mV MIC输入灵敏度 10mV 额定功率 650W 待机功耗 ＜0.2W 频率响应 50Hz~18KHz +1/-3dB 谐波失真 THD≤0.1% 信噪比 ≥85dB 输出方式 4~16Ω定阻输出、70V/100V定压输出 | 6600 | 1 | 台 | 6600 | 否
网络广播IP功放 | 环境温度 -10℃～65℃ 环境湿度 20%～80%相对湿度，无结露 电源 AC220V/50HZ 网络接口 RJ45 传输速率 10Mbps/100Mbps 支持协议 TCP/IP，UDP，IGMP(组播) 音频格式 MP3/MP2 音频模式 16-32位立体声CD音质 采样率 8K～256K 比特率 8K～512Kbps EMC输入灵敏度 775mV AUX输入灵敏度 350mV MIC输入灵敏度 10mV 额定功率 650W 待机功耗 ＜0.2W 频率响应 50Hz~18KHz +1/-3dB 谐波失真 THD≤0.1% 信噪比 ≥85dB 输出方式 4~16Ω定阻输出、70V/100V定压输出 | 6600 | 2 | 台 | 13200 | 否
室外音柱 | 1、额定功率：60W 2、最大功率：80W 3、灵敏度：96dB±3dB 4、输入电压：100V 5、频率响应：140-15KHz 6、喇叭单元：全频喇叭4*6.5〞 7、喇叭支撑板:高密度塑胶板 8、防水等级:6 9、连接方式:黄-COM , 红-100V | 2600 | 4 | 只 | 10400 | 否
网络广播IP功放 | 环境温度 -10℃～65℃ 环境湿度 20%～80%相对湿度，无结露 电源 AC220V/50HZ 网络接口 RJ45 传输速率 10Mbps/100Mbps 支持协议 TCP/IP，UDP，IGMP(组播) 音频格式 MP3/MP2 音频模式 16-32位立体声CD音质 采样率 8K～256K 比特率 8K～512Kbps EMC输入灵敏度 775mV AUX输入灵敏度 350mV MIC输入灵敏度 10mV 额定功率 650W 待机功耗 ＜0.2W 频率响应 50Hz~18KHz +1/-3dB 谐波失真 THD≤0.1% 信噪比 ≥85dB 输出方式 4~16Ω定阻输出、70V/100V定压输出 | 6600 | 1 | 台 | 6600 | 否
室外音柱 | 1、额定功率：90W 2、最大功率：120W 3、灵敏度：98dB±3dB 4、输入电压：100V 5、频率响应：140-15KHz 6、喇叭单元：全频喇叭6*6.5〞 7、喇叭支撑板:高密度塑胶板 8、防水等级:6 9、连接方式:黄-COM , 红-100V | 2600 | 6 | 只 | 15600 | 否
网络广播IP功放 | 环境温度 -10℃～65℃ 环境湿度 20%～80%相对湿度，无结露 电源 AC220V/50HZ 网络接口 RJ45 传输速率 10Mbps/100Mbps 支持协议 TCP/IP，UDP，IGMP(组播) 音频格式 MP3/MP2 音频模式 16-32位立体声CD音质 采样率 8K～256K 比特率 8K～512Kbps EMC输入灵敏度 775mV AUX输入灵敏度 350mV MIC输入灵敏度 10mV 额定功率 650W 待机功耗 ＜0.2W 频率响应 50Hz~18KHz +1/-3dB 谐波失真 THD≤0.1% 信噪比 ≥85dB 输出方式 4~16Ω定阻输出、70V/100V定压输出 | 6600 | 3 | 台 | 19800 | 否
无线话筒 | 1、发射机工作频率范围：615MHz-890MHz 2、发射射频功率：≤20mW 3、射频调制噪声：<-65dBc 4、射频调制度：≤±20-100KHz 5、系统接收灵敏度：-100dBm可调 6、系统频率响应：20Hz-20KHz±3dB 7、输入信号强度净空比：>15dB 8、信噪比：<-95dB 9、失真度：≤1% 10、输出信号幅度：LINE180mV,XLR12mV;(400Hz/20KHz) 11、音频隔离度;>60dB 12、发射机工作电压：3VDC 13、发射机工作电流：12mAmin 接收机电源：12VDC/500mA | 2300 | 1 | 台 | 2300 | 否
线辅材料与人工 | 音频线、电源线及人工安装设备 | 21000 | 1 | 份 | 21000 | 否
网络机柜 | 1、产品尺寸：600mm*600mm*2050mm； 2、立柱间距：485mm； 3、材质：冷轧钢材质，脱脂喷塑工艺； | 2550 | 1 | 个 | 2550 | 否
钢琴 | 1、钢琴尺寸：1520mm×630mm×1250mm。 2、琴键数：88键（71/4八度高音）。 3、琴键：木制；琴键选用性能更稳定且不易开裂、变形的多层板制造，重量和力度标准适当，使触键感格外舒适。 4、以小字一组a音为标准音，频率应在440HZ~447HZ范围之内。基准音组内四、五度音应谐和，全音域内的同度音和八度音应谐和。音质：全音域均匀、连贯、无杂音；音量：全音域均匀，能表现不同的强弱音，层次清楚。 5、演奏性能：琴键运动灵敏、不相互摩擦。踏板运动平稳、灵活、无杂音，踏下弱音踏板，钢琴弦槌的有效击弦行程应能缩短1/4—1/2。延音踏板的止音、延音性能可靠。 6、键盘：实木复合键盘。 7、踏板：踏板功能齐全，具有延音踏板和弱音踏板、柔音踏板。 8、金属零件：铁板结构牢固，涂层无起泡、脱皮：踏板、铰链、压弦条、弦枕、弦枕钮、锁的表面光洁，无锈蚀和变色。 9、音板、肋木：用松科云杉属、冷杉属等树种木材，如云杉、鱼鳞云杉。 10、每台钢琴配套钢琴凳一个，设计合理，坚固耐用，与钢琴款型相配、配琴罩一只、键盘呢一条、擦琴布一块、琴脚垫四只，附产品手册及彩页说明书。 11、基本结构、外壳符合GB/T 10159---2015《钢琴》的相关要求。 | 33500 | 2 | 架 | 67000 | 否
电钢琴 | 键盘：88键力度触感标准键盘显示：多功能LCD液晶显示复音数：最大128个音色：673种音色（其中包含93个民族音色，10组打击乐，1组民族打击乐，1组效果音）音色控制：八度，力度，移调，分离，微调踏板：延音（带半踏），弱音，保持音效果：8种混响类型，混响深度调节；8种合唱类型，合唱深度调节节奏：253（其中包含50个民族节奏）节奏控制：同步启动，启动/停止，前奏/尾奏，插入，变奏，伴奏音量，节拍器，速度控制，冻结键盘控制：键盘分离，双音色，和弦示范曲：205首示范曲，150首学习歌曲储存设置：有4X4组存储设置录音功能：多轨实时录音（包括1个伴奏声部，3个旋律声部）其他：数字EQ，三步+左右手学习，MP3播放接口：脚踏输入接口，蓝牙模块接口，U盘接口，USB接口（USB MIDI和USB AUDIO），MIDI输出接口，MIDI输入接口，线路输入接口，线路输出接口，DC电源，耳机1接口，耳机2接口 | 8625 | 2 | 台 | 17250 | 否
电子琴 | 1、61键标准仿钢琴键盘，LED数码显示。 2、外接插孔：DC9V电源输入、耳机输出、话筒接口，音域：C2～C7，音准：≤5音分。 | 2600 | 30 | 架 | 78000 | 否
音乐节拍器 | 机械式，进口机芯。 1、节拍器摆杆左右摆动自然、顺畅，无大小、快慢、停顿等现象； 2、节拍器外壳件光亮、整洁、色泽基本均匀，无明显的色差、损伤、斑痕等缺陷存在； 3、透明罩脱卸方便，固定可靠，透明度高，无损伤； 4、滑块上沿与刻字板上对应刻度线基本齐平，表面光亮耐磨，定位可靠，滑动顺畅。 | 300 | 2 | 个 | 600 | 否
音叉 | 440Hz 音乐器材，供中小学音乐教学中作定音之用。由叉股和手柄组成，手柄截面为圆形或方形。音叉频率为440Hz，频率误差为0.8Hz（在20℃时）。 | 27 | 2 | 个 | 54 | 否
乐谱架 | 1、材质：优质铁， 磨砂面 2、规格：谱台面450*300mm，冲压圆孔的钢板，卷边以增强谱台强度； 3、结构： 由加厚金属谱台面和加厚金属钢管支架组成。谱架为高度500-1400mm可调节，加厚金属钢管支架底部有 3 个支撑杆 可收合， 脚底为防滑塑胶材质，所有旋钮为均高级 ABS 材质结实耐用。谱台带有2个谱夹，谱夹为两节铁杆中间用弹簧连接，可180度旋转；谱台可拆卸，螺栓固定，可做0-90度调整，使用螺栓紧固。 | 240 | 2 | 个 | 480 | 否
音乐电教板 | 1、智能音乐示教板，白色板面，可白板笔书写，谱表调式等各种符号印刷在进口专用白板漆漆面内部，杜绝印刷符号被水性笔腐蚀的现象，整板可书写，擦拭不留痕，清洁卫生，经久耐用； 2、标准MIDI输入、输出接口，麦克输入、音频输出接口； 3、配备专用红外遥控器，可遥控操作电教板，遥控距离不小于12米； 4、最大输出功率：不小于10W； 5、音域：C～c4；音准：a1=440Hz 误差≤±3音分； 6、超宽范围的工作电源：AC100～250V/50Hz； 7、规格尺寸：不小于1800×950×60mm。 | 9600 | 2 | 台 | 19200 | 否
拉杆移动音响 | 喇叭单元：12寸低音+3寸高音 功能特点：音量独立调节、高低音调节、话筒音量调节、独立双功放、大显示屏、USB\SD读卡功能，蓝牙、录音、语音提示、话筒优先、遥控器 一键消音、重低音功能、外接12V输入、内置12V/4.5A蓄电池 | 4000 | 2 | 台 | 8000 | 否
乐谱架 | 1、材质：优质铁，磨砂面 2、规格：谱台面450*300mm | 240 | 92 | 个 | 22080 | 否
音筒 | 1、材质：塑料 2、配置：8音一组，不同高低8个音筒，有7种颜色，8个音筒应标注音筒字母； 3、功能：色彩鲜艳，塑料材质，无毛刺，更安全，精选材质，经久耐磨 4、使用方法：一人一手一只，敲打身体的不同部位发音，一人两手一只，敲打身体的不同部位发音，也可以敲打桌面或者地面发音 | 135 | 20 | 组 | 2700 | 否
音条 | 1、结构：17音，全音阶，1对琴槌，木质盒体； 2、材质：木质底座+铝制琴片。 3、工艺：抛光打磨去锋边 4、功能：可以准确辨别绝对音高，训练结对音感，提升对声源及声音大小、高低判断的灵敏度，产品音质清脆，动听，标准。 | 750 | 2 | 套 | 1500 | 否
钟琴 | 1、音阶：32音，音域4个八度（高、中、低音）32音 2、工艺：抛光打磨去峰边 3、材质：优质铝材，琴键为银白色铝板，琴架为风干木可区分音，能演示高、中、低音。 4、尺寸：琴身总长度长度：60~65CM，大头宽度：30~34CM，小头宽度+：14~16CM | 900 | 2 | 套 | 1800 | 否
雨声器 | 尺寸：5*9cm，模拟雨声 | 25 | 4 | 个 | 100 | 否
手腕铃 | 1、尺寸：21*2.5cm，铃铛直径2.4cm，重量约50g 2、材质：4铃，高级冲压铃铛，铃铛底部铆钉，光滑平整不伤手，可调节魔术贴，声音清脆 | 15 | 4 | 个 | 60 | 否
铝板琴 | 1、尺寸：175*498mm 2、材质：木质底座，15音金属琴片，环保材质，安全系数高，音质更清脆、精准带1付敲棒，精细打磨，光滑护手，烤漆工艺，带包。 3、功能：可通过音棒的敲打就能够发出好听的声音，音高的不同加上节奏的变化就能够组合成一首旋律。这个有固定音高的打击乐器可以提高孩子的对于音乐的判断能力以及声音的辨别能力。 | 286 | 4 | 台 | 1144 | 否
红木琴 | 尺寸：217*495mm 材质；实木底座，八音钢片，带1付敲棒，精细打磨，光滑护手，塑料钉子，烤漆工艺 | 272 | 4 | 台 | 1088 | 否
沙锤 | 1、尺寸：15cm 2、材质：木质 3、结构：由锤球和手柄组成， 整体用木质制成，呈空心椭球形，内装铁砂，木制手柄内装沙粒 4、工艺：表面打磨光滑，无毛刺，无疤疖，无虫蛀，无腐蚀，无开裂，应均匀，无液体现象，演奏时，发出“唦唦”声音，声音饱满，有质感。 | 55 | 4 | 对 | 220 | 否
沙锤 | 1、尺寸：11.5cm 2、材质：木质 3、结构：由锤球和手柄组成， 整体用木质制成，呈空心椭球形，内装铁砂，木制手柄内装沙粒，2个为1付 4、工艺：表面打磨光滑，无毛刺，无疤疖，无虫蛀，无腐蚀，无开裂，应均匀，无液体现象，演奏时，发出“唦唦”声音，声音饱满，有质感。 | 30 | 4 | 对 | 120 | 否
双排手摇铃 | 1、材质：ABS塑料把手，铃铛 2、规格：木把长≧20CM 3、结构：双排手摇铃，手持式半圆形状，手柄处为黑色，5铃，铃铛为金属材料制成 | 62 | 4 | 个 | 248 | 否
塑料沙锤 | 1、尺寸：21*5.7cm 2、材质：塑料材质。 3、结构：由锤球和手柄组成， 锤球用塑料制成，呈空心椭球形，内装铁砂，木制手柄内装沙粒 | 30 | 4 | 对 | 120 | 否
椰壳沙锤 | 1、材质：纯天然椰壳 2、规格：长度≧25CM 3、结构：由锤球和手柄组成， 锤球用椰壳制成，呈空心椭球形，内装铁砂，木制手柄内装沙粒 4、功能：椰壳沙锤，表面打磨光滑，无毛刺，无虫蛀，无腐蚀，应均匀，无液体现象，演奏时，发出“唦唦”声音，声音饱满，有质感。 | 200 | 4 | 对 | 800 | 否
金属手摇铃 | 1、尺寸：13*7.5cm 2、材质：合金，一盒8个，可以发出八种声音，对应C大调8个音阶 3、用法：摇起来可以发出清脆的声音，培养学生动手协调能力和音觉感悟 | 192 | 4 | 盒 | 768 | 否
木质沙筒 | 1、材质：椿木 2、尺寸：长6.5cm，直径3.5cm 3、结构：形状为小圆柱体，木体为天然木料的木质纹路更美观 4、使用方法：伴随音乐摇晃砂柱，发出美妙的声音 | 30 | 4 | 对 | 120 | 否
塑料沙蛋 | 1、材质：塑料 2、规格：长度≧5.5CM 3、结构：外面壳为环保塑料，里面为铁砂子，2个为1付。 4、工艺：做工精细，造型可爱漂亮，颜色亮丽，手感好，很结实，摇起来沙沙的声音 | 12 | 4 | 对 | 48 | 否
木质沙蛋 | 1、材质：木质彩色 2、规格：沙蛋长度≧6CM 3、结构：由 2 个椭圆原木沙蛋组成，内装沙粒，2个为1付，光滑安全，摇晃起来有沙沙的声音 | 30 | 4 | 对 | 120 | 否
木质手摇铃 | 1、材质：木柄，铃铛，皮带 2、规格：木把长≧10CM 3、结构：手持式半圆形状，5铃，铃铛为金属材料制成 | 52 | 4 | 对 | 208 | 否
棒铃 | 1、材质：铃身为优质实木，光滑无毛刺不伤手，铃铛为金属材料制成。 2、工艺：红绒布设计，防止铃铛碰撞，使用寿命长，21铃采用一字大铃铛，做工精致，经久耐用，声音更加清脆，响亮 3、尺寸：全长≥21CM | 55 | 4 | 对 | 220 | 否
卡巴萨 | 1、尺寸：直径115mm。 2、材质：榉木，NC底漆+NC面漆，电镀珠链。 3、特质：木质手柄方便拿取，金属圆珠将音效显著提升，音色穿透力强。 | 195 | 4 | 个 | 780 | 否
卡巴萨 | 1、尺寸：直径65mm。 2、材质：榉木，NC底漆+NC面漆，电镀珠链。 3、特质：木质手柄方便拿取，金属圆珠将音效显著提升，音色穿透力强。 | 120 | 4 | 个 | 480 | 否
塑料手摇铃 | 1、材质：塑料把手，铃铛 2、规格：直径长≧8CM 3、结构：手持式半圆形状，5铃，铃铛为金属材料制成 | 27 | 4 | 对 | 108 | 否
单响筒 | 1、尺寸：190*40mm，棒长150mm 2、材质：原木，光滑安全，筒身上有清晰的分音线，能清晰的分出两边不同的音质 3、结构：由筒体、手柄、击槌组成. | 30 | 4 | 个 | 120 | 否
响板 | 1、材质：木质响板，光滑无毛刺，响板表面无疖疤、裂缝，漆层均匀、光亮。 2、规格：直径≧5.5CM。 3、结构：由两块盖板连接组成， 盖板各有两个孔，用线绳穿过两圆孔串联在一起。 4、使用方法：上下按动即可。发音清脆响亮。 | 15 | 4 | 个 | 60 | 否
手持响板 | 1、材质：硬木或其他相似木质，由主板及两块副板连接组成。 2、规格：全长≧20CM， 3、结构：由主板及两块盖板连接组成， 主板及盖板各有两个孔，主板夹在两盖板中间， 用线绳穿过两圆孔串联在一起；响板表面无疖疤、裂缝，漆层均匀、光亮。发音清脆响亮。 4、使用方法：手持响板前后晃动即可。 | 30 | 4 | 个 | 120 | 否
响棒 | 1、材质：榉木，NC底漆+NC面漆 2、规格：长度≧20CM 3、结构：由2根节奏棒组成，直线条流畅，使用手工砂纸打磨工艺，光润圆滑，不伤手 | 19 | 4 | 对 | 76 | 否
刮棒 | 1、材质：硬木，表面无疖疤、裂缝，漆层均匀、光亮。发音清脆响亮。 2、规格：长度≧18CM，直径2CM 3、结构：由一根粗细相同木材用机械旋转掏空成均匀大小的螺纹制成， 底端圆滑凸起部分为手柄，另一根为光滑节奏棒，直线条流畅，使用手工砂纸打磨工艺，光润圆滑，不伤手； | 27 | 4 | 副 | 108 | 否
蛙鸣筒 | 1、尺寸：长200mm。 2、材质：榉木，NC底漆+NC面漆。 3、特质：由 1 个鱼蛙筒和 1 根小刮棒组成，鱼型刮奏乐器，手握鱼形，中间表面有螺纹，表面有两个圆孔，头部和尾部表面画有图案，音色明亮，穿透力好。手握鱼形，中间表面有螺纹，表面有两个圆孔，头部和尾部表面画有图案 | 45 | 4 | 副 | 180 | 否
北梆子 | 1、材质：榉木，坚实无疤节或劈裂，外表光滑无毛刺，手工制作， 人工打磨，声音响亮 2、尺寸：17*3.5*5.4cm。 3、产品配置：音砖1个，敲棒1个 | 58 | 4 | 个 | 232 | 否
南梆子 | 硬木制，坚实无疤节或劈裂，外表光滑无毛刺。 1、构成：梆子：由两根长短不等、粗细不同的实心硬木棒组成，形状为圆柱形；表面打磨光滑，适用于戏曲伴奏，配件：布袋包装 2、规格：长≧19cm，宽≧4.7cm，高≧3.4cm；另一根尺寸≧19cm*2.6cm 3、使用时双手各持一棒，交叉敲击即可发声 | 98 | 4 | 副 | 392 | 否
木鱼 | 1、外观涂饰：红漆、金漆 2、音质：发音清脆，音高清晰可辨，不得有其他杂音 3、结构：七个一组材质为椿木，七个为一组（7音）。正面方形，侧面三角形。颜色：红色。手工制作，设有发音孔。附敲击槌1个；槌头直径为25mm，圆球形；把为圆柱形，直径为5mm，全长为195mm。每个木鱼敲出一个音阶。 | 213 | 4 | 组 | 852 | 否
泡钉手鼓 | 1、尺寸：直径：20cm，鼓框宽度：4cm 2、材质：纯羊皮，鼓面为纯白色，表面光滑，耐敲打，不易敲破。实木环保漆木质鼓圈， 鼓面与鼓圈连接处用 30 颗泡钉进行固定，结实耐用。 3、结构：配有不伤手的手持孔，由鼓身、鼓面、小铃片组成。 | 70 | 4 | 个 | 280 | 否
单排铃鼓 | 1、尺寸：直径：15cm，鼓框宽度：4cm 2、材质：仿羊皮，鼓面为纯白色，表面光滑，耐敲打，不易敲破。木质鼓圈，铃铛为金属材料制成。 3、结构：由木质鼓身、鼓面、小铃片组成。单排铃 | 33 | 4 | 个 | 132 | 否
三角铁 | 1、材质：锰钢 1、尺寸：6寸、8寸、10寸，击棒直径≥3mm，击棒长度≥100mm，表面镀铬。制作精美，光洁，无毛刺。 2、结构：产品由三角铁及击棒组成。三角铁为等边三角形；防锈，配击棒，表面镀铬，镀层均匀，材质厚实， 音质明亮， 发音清脆，穿透力强， 金属敲击棒的顶端带有软橡胶保护垫，更安全。 3、 | 72 | 4 | 个 | 288 | 否
碰铃 | 1、材质：镀铜、系丝带 2、尺寸：直径为35mm，壁厚为2mm 3、结构：两个一对，手持碰撞发声。 | 12 | 4 | 个 | 48 | 否
碰钟 | 1、材质：木柄、金属镀铜碰铃 2、规格：总长≧12CM，口径3.5CM 3、结构：木制手柄和响铜碰铃组成 | 40 | 4 | 对 | 160 | 否
堂鼓 | 1、材质：木制、黄牛皮鼓面 2、规格:鼓面直径≧40CM，高度≧20CM ，鼓棒长度≧29.5CM，鼓棒直径≧2CM 3、结构：由木制鼓圈和水牛皮鼓面组成。鼓圈与鼓面连接处用锚钉固定，更为结实。鼓圈喷油红色环保油漆，鼓的侧面两端镶有铝制挂钩，可以同时挂在鼓架上使用，配鼓架 4、使用方法：左右手手持鼓棒敲击鼓面即可 | 900 | 4 | 个 | 3600 | 否
中虎音锣 | 1、材质：响铜材质 2、尺寸：直径不小于290mm，锣的厚度：2mm，重量：0.9kg 3、外观：扁平圆体，有边，边孔较小，系以绳。 4、质量判断：谐音丰富洪亮无明显转音及颤音，锣边平滑。配锣锤。塑料包装无氧化.音质要求达到：中心发音较低，靠边的部分发音较高，在锣边、锣心或二者之间，击奏不同的音色和音高。具有粗犷、宏亮的音色，给人一种震撼的感觉。其音响低沉、宏亮而强烈，余音悠长持久。 | 750 | 2 | 个 | 1500 | 否
小锣 | 1、尺寸：21cm 2、材质：优质响铜，圆形，直径≥210mm，厚度约2mm，厚薄均匀，平整，无毛刺，无裂缝，表面抛光氧化处理并涂油。槌用硬杂木制成，表面无疤痕。 3、声音特点：清脆悦耳，延音5秒，锣面打磨抛光处理。 4、重量：不少于2kg。 5、产品工艺：纯手工打造，铙面做反复捶打定音处理，打磨抛光，声音清脆响亮余音绵长，美观大方不伤手。 | 310 | 2 | 面 | 620 | 否
铙 | 1、尺寸：27cm 2、材质：优质响铜 3、声音特点：清脆悦耳，延音5秒，铙面无裂缝，表面抛光氧化处理并涂油，两片一付。 4、产品工艺：纯手工打造，铙面做反复捶打定音处理，铙面无裂缝，表面抛光氧化处理并涂油，声音清脆响亮余音绵长，美观大方不伤手。铙面光、弧度适度、圆度准确、边缘厚度一致，中间的帽形大小和两面的音高要相同，两面为一副。 | 1075 | 2 | 副 | 2150 | 否
小钹 | 1、尺寸：钹面直径≥150mm，厚度≥1mm 2、材质：响铜，音色更高亢脆亮。 3、工艺及结构：抛光处理。制作精美，光洁，无毛刺。圆帽形，中间突起，钹体小而厚，碗顶钻孔系以布绳，两面为一副。产品光滑，平整，无毛刺、裂缝，周边无棱角表面抛光氧化处理并涂防锈油。 4、功能要求：声音判断：互击时声音洪亮而强烈，穿透力很强，能烘托气氛，强烈的气势，音色高亢脆亮。 | 310 | 2 | 副 | 620 | 否
口风琴 | 1、材质：食品级ABS无毒工程树脂 2、规格：全长≧45CM，宽度≧10CM，厚≧3CM 3、结构：由软布包、37键口风琴组成 | 200 | 12 | 个 | 2400 | 否
竖笛 | 八孔，高级品，塑料 | 30 | 12 | 支 | 360 | 否
陶笛 | 1、材质：白云土/高岭土陶笛 2、音调：中音C调（AC） 3、工艺：十二孔，采用十二平均律，高音明亮，中音柔和，圆润，低音浑厚，表面应圆润，光滑，表面无裂缝.发音灵敏，音量变化丰富，专业陶笛师定位开孔，音色精细圆润，灵敏度和易吹度高。 4、指孔：打磨精细，压指舒适，严密贴合手指，不漏风。 5、出音孔：出音孔规整，轻重耐压，不哑音，不破音。 6、配置：配挂绳 | 135 | 12 | 个 | 1620 | 否
葫芦丝 | 1、材质：天然紫竹精品三音可拆，主管相邻两音音准误差之差≤15，音质音色优美、圆润、发音流畅。 2、吹嘴：高格工艺，吹嘴与人的嘴型相吻合，不易漏气，外型光滑优美，吹奏前轻轻一擦就光洁如新。 3、功能：发音灵敏，富有表现力，按音音孔的孔位准确，手感舒适，便于演奏。各插接部位严密没有漏气，管体表面涂饰光亮，色泽均匀，涂膜牢固。 4、配件：配硬质专用盒、红色中国结 | 172 | 12 | 支 | 2064 | 否
吉他 | 1、面板为椴木胶合板，背侧板为南洋木，琴颈为那都，黄铜音品。 2、采用十二平均律，标准音为为440HZ，符QB/T 1153-2014的要求。 3、有效弦长648mm，指板上宽41.5±0.5mm，指板下宽53.5±0.5mm，指板表面光滑，品味标志可在第1、3、5、7、9、12、15、17、19品位的正面或侧面选择标示。 4、各音的音准误差在负10正15个音分之内。 5、弦器：半封闭弦钮。 6、木材经过干燥处理，含水律不超过15%。 | 1050 | 20 | 把 | 21000 | 否
吉他A形架 | 1、尺寸：27*30*38cm 2、材质：金属+海绵 3、工艺：铆钉配装，可折叠，易携带 4、承重：4KG以内 | 288 | 20 | 个 | 5760 | 否
小军鼓 | 品名： 红色高档不锈钢压圈小军鼓 规格： 外圈直径34.5CM（鼓皮33CM） 高度14CM 鼓皮： 进口聚酯皮 材质： 不锈钢压圈，镀锌钢板鼓桶 附件： 2.5CM红色鼓带+32cm小鼓棒一副 沙带一条 | 450 | 8 | 面 | 3600 | 否
大军鼓 | 品名： 红色高档不锈钢压圈大军鼓 规格： 外圈直径57.2CM（鼓皮56CM） 高度25.5CM 鼓皮： 进口聚酯皮 材质： 不锈钢压圈，镀锌钢板鼓桶 附件： 2.5CM红色鼓带，网球大鼓锤一个 | 675 | 8 | 面 | 5400 | 否
多音鼓 | 行进四联鼓 规格尺寸：8〃10〃12〃13〃 鼓腔：七层桦木，声音清脆 鼓圈：铝合金压铸超强铝合金背架， 工艺：喷砂化处理 背架：背架采用加厚海绵，减压减负，结实耐用，高度可按需求进行调整，使肩膀体验舒适触感 | 2350 | 2 | 套 | 4700 | 否
架子鼓 | 鼓桶尺寸 低音鼓22"*16" 军鼓14"*5.5" 一通鼓12"*9" 二通鼓13"*10" 三通鼓16"*16” 四通鼓10"*7" 五通鼓11"*8" 硬件配置 直杆吊镲架 踩镲架 军鼓架 低音鼓踏板 镲片尺寸 12"踩镲*2片 14"强音镲*1片 15"强音镲*1片 鼓皮配置 高级PVC半透明鼓皮 | 4200 | 2 | 组 | 8400 | 否
音乐教育教学相关图书及杂志 | 音乐基本理论、音乐教育学、心理学、音乐教学设计以及各种音乐专业杂志等 | 96 | 20 | 本 | 1920 | 否
小学音乐教学挂图 | 适合小学音乐教学要求的音乐家肖像、乐器图样、乐理知识等，需涵盖《义务教育音乐课程标准（2011年版）》规定及教材所涉及的内容。应为国家正式出版物 | 300 | 2 | 套 | 600 | 否
小学音乐教学软件 | 具备小学音乐课堂教学、资料检索、学生自主学习等功能 | 300 | 2 | 个 | 600 | 否
小学音乐欣赏教学曲库 | 小学阶段音乐欣赏教学资料（CD），应为国家正式出版物 | 300 | 2 | 套 | 600 | 否
小学音乐欣赏教学影像库 | 各类小学音乐教学音像、歌舞剧等影像资料（VCD、DVD等），应为国家正式出版物 | 300 | 2 | 套 | 600 | 否
3934562