## 【】报表封面
预算-索伦镇联合嘎查中桥建设项目(3×13.0m)
（）
第 册 共 册
编制：
复核：
编制单位：
编制时间： 年 月 日

## 【】报表目录
报表目录
项目名称：索伦镇联合嘎查中桥建设项目(3×13.0m)
序号 | 图表名称 | 编号 | 备注
1 | 2 | 3 | 4
甲组文件
1 | 编制说明 | 【】
2 | 表A.0.2-2 建设项目属性及技术经济信息表 | 【00表】
3 | 表A.0.2-5 总预算表 | 【01表】
4 | 表A.0.2-6 人工、主要材料、施工机械台班数量汇总表 | 【02表】
5 | 表A.0.2-7 建筑安装工程费计算表 | 【03表】
6 | 表A.0.2-8 综合费率计算表 | 【04表】
7 | 表A.0.2-9 综合费计算表 | 【04-1表】
8 | 表A.0.2-10 设备费计算表 | 【05表】
9 | 表A.0.2-11 专项费用计算表 | 【06表】
10 | 表A.0.2-12 土地使用及拆迁补偿费计算表 | 【07表】
11 | 表A.0.2-13 工程建设其他费计算表 | 【08表】
12 | 表A.0.2-14 人工、材料、施工机械台班单价汇总表 | 【09表】
乙组文件
1 | 表A.0.3-1 分项工程预算计算数据表 | 【21-1表】
2 | 表A.0.3-2 分项工程预算表 | 【21-2表】
3 | 表A.0.3-3 材料预算单价计算表 | 【22表】
4 | 表A.0.3-4 自采材料料场价格计算表 | 【23-1表】
5 | 表A.0.3-5 材料自办运输单位运费计算表 | 【23-2表】
6 | 表A.0.3-6 施工机械台班单价计算表 | 【24表】
7 | 表A.0.3-7 辅助生产人工、材料、施工机械台班单价数量表 | 【25表】

## 【】编制说明
编制说明
建设项目名称：预算-索伦镇联合嘎查中桥建设项目(3×13.0m) |  | 第 1 页 共 1 页

## 【00表】表A.0.2-2 建设项目属性及技术经济信息表
表A.0.2-2 建设项目属性及技术经济信息表
建设项目：索伦镇联合嘎查中桥建设项目(3×13.0m) |  |  | 编制日期： | [5 empty] | 00表
一 |  | 项目基本属性
编号 |  | 名称 |  | 单位 | 信息 |  |  | 备注
1 |  | 工程所在地 |  |  | 内蒙古
2 |  | 地形类别 | [5 empty] | 平原或微丘
3 |  | 新建/改(扩)建 |  |  | 新建
4 |  | 公路技术等级 |  |  | 高速公路
5 |  | 设计速度 |  | km/h
6 |  | 路面结构
7 |  | 路基宽度 |  | m
8 |  | 路线长度 |  | 公路公里 |  |  |  | 不含连接线
9 |  | 桥梁长度 |  | km
10 |  | 隧道长度 |  | km |  |  |  | 双洞长度
11 |  | 桥隧比例 |  | % |  |  |  | [(009)+(010)]/(008)
12 |  | 互通式立体交叉数量 |  | km/处
13 |  | 支线、联络线长度 |  | km
14 |  | 辅道、连接线长度 |  | km
二 |  | 项目工程数量信息
编号 |  | 内容 |  | 单位 | 数量 | 数量指标 |  | 备注
10202 |  | 路基挖方 |  | 1000m3
10203 |  | 路基填方 |  | 1000m3
10205 |  | 特殊路基 |  | km
10206 |  | 排水圬工 |  | 1000m3 |  |  |  | 包括防护、排水
10207 |  | 防护圬工 |  | 1000m3
10301 |  | 沥青混凝土路面 |  | 1000m2
10302 |  | 水泥混凝土路面 |  | 1000m2
10401 |  | 涵洞 |  | m
10402 |  | 小桥 |  | m
| 编制： | [5 empty] | 复核：
表A.0.2-2 建设项目属性及技术经济信息表
建设项目：索伦镇联合嘎查中桥建设项目(3×13.0m) |  |  | 编制日期： | [5 empty] | 00表
二 |  | 项目工程数量信息
编号 |  | 内容 |  | 单位 | 数量 | 数量指标 |  | 备注
10403 |  | 中桥 |  | m
10404 |  | 大桥 |  | m
10405 |  | 特大桥 |  | m
10501 |  | 连拱隧道 |  | m
10502 |  | 小净距隧道 |  | m
10503 |  | 分离式隧道 |  | m
10602 |  | 通道 |  | m
10605 |  | 分离式立体交叉 |  | 处
10606 |  | 互通式立体交叉 |  | 处
10703 |  | 管理养护服务房屋 |  | m2
10901 |  | 联络线、支线工程 |  | km
10902 |  | 连接线工程 |  | km
10903 |  | 辅道工程 |  | km
20101 |  | 永久征地 |  | 亩 |  |  |  | 不含取（弃）土场征地
20102 |  | 临时征地 |  | 亩
三 |  | 项目造价指标信息表
编号 |  | 工程造价 |  | 总金额(万元) | 造价指标(万元/km) | 占总造价百分比(%) |  | 备注
1 |  | 建筑安装工程费 | [5 empty] | 建设项目路线总长度（主线长度）
101 |  | 临时工程
102 |  | 路基工程
103 |  | 路面工程
104 |  | 桥梁工程
| 编制： | [5 empty] | 复核：
表A.0.2-2 建设项目属性及技术经济信息表
建设项目：索伦镇联合嘎查中桥建设项目(3×13.0m) |  |  | 编制日期： | [5 empty] | 00表
三 |  | 项目造价指标信息表
编号 |  | 工程造价 |  | 总金额(万元) | 造价指标(万元/km) | 占总造价百分比(%) |  | 备注
105 |  | 隧道工程
106 |  | 交叉工程
107 |  | 交通工程
108 |  | 绿化及环境保护工程
109 |  | 其他工程
110 |  | 专项费用
2 |  | 土地使用及拆迁补偿费
3 |  | 工程建设其他费
4 |  | 预备费
5 |  | 建设期贷款利息
6 |  | 公路基本造价
四 |  | 分项造价指标信息表
编号 |  | 名称 |  | 单位 | 造价指标(元) |  |  | 备注
10202 |  | 路基挖方 |  | m3
10203 |  | 路基填方 |  | m3
10205 |  | 特殊路基 |  | km
10206 |  | 排水圬工 |  | m3
10207 |  | 防护圬工 |  | m3
10301 |  | 沥青混凝土路面 |  | m2
10302 |  | 水泥混凝土路面 |  | m2
10401 |  | 涵洞 |  | m
10402 |  | 预制空心板桥 |  | m2
| 编制： | [5 empty] | 复核：
表A.0.2-2 建设项目属性及技术经济信息表
建设项目：索伦镇联合嘎查中桥建设项目(3×13.0m) |  |  | 编制日期： | [5 empty] | 00表
四 |  | 分项造价指标信息表
编号 |  | 名称 |  | 单位 | 造价指标(元) |  |  | 备注
10403 |  | 预制小箱梁桥 |  | m2
10404 |  | 预制T梁桥 |  | m2
10405 |  | 现浇箱梁桥 |  | m2
10406 |  | 特大桥 |  | m2
10501 |  | 连拱隧道 |  | m
10502 |  | 小净距隧道 |  | m
10503 |  | 分离式隧道 |  | m
10602 |  | 通道 |  | m
10605 |  | 分离式立体交叉 |  | 处
10606 |  | 互通式立体交叉 |  | 处
10701 |  | 交通安全设施 |  | km
10702 |  | 机电及设备安装工程 |  | km
10707 |  | 管理养护服务房屋 |  | m2 |  |  |  | 含土建和安装，不含外场
10901 |  | 联络线、支线工程 |  | km
10902 |  | 连接线工程 |  | km
10903 |  | 辅道工程 |  | km
20101 |  | 永久征地 |  | 亩
20102 |  | 临时征地 |  | 亩
20201 |  | 拆迁补偿 |  | km
30101 |  | 建设单位管理费 |  | km
30103 |  | 工程监理费 |  | km
30301 |  | 建设项目前期工作费 |  | km
| 编制： | [5 empty] | 复核：
表A.0.2-2 建设项目属性及技术经济信息表
建设项目：索伦镇联合嘎查中桥建设项目(3×13.0m) |  |  | 编制日期： | [5 empty] | 00表
五 |  | 主要材料单价信息表
编号 |  | 名称 |  | 单位 | 单价(元) |  |  | 备注
1001001 |  | 人工 |  | 工日
2001002 |  | HRB400钢筋 |  | t
3001001 |  | 石油沥青 |  | t
5503005 |  | 中（粗）砂 |  | m3
5505016 |  | 碎石 |  | m3
5509002 |  | 42.5水泥 |  | t
| 编制： | [5 empty] | 复核：

## 【01表】表A.0.2-5 总预算表
表A.0.2-5 总预算表
建设项目名称：索伦镇联合嘎查中桥建设项目(3×13.0m)
编 制 范 围：索伦镇联合嘎查中桥建设项目(3×13.0m) |  |  |  | 第 1 页 共 3 页 | [6 empty] | 01表
分项编号 |  | 工程或费用名称 | 单位 |  | 数量 | 金额(元) | 技术经济指标 | 各项费用比例 (%) | 备注
1 |  | 第一部分建筑安装工程费 | 桥长米 |  | 43.94
101 |  | 临时工程 | 桥长米 |  | 43.94
10101 |  | 临时道路 | km |  | 0.04
1010101 |  | 临时便道（修建、拆除与维护） | km |  | 0.04
10102 |  | 临时便桥、便涵 | m/道 |  | 8
1010201 |  | 临时便桥 | m/道 |  | 8
101020101 |  | 临时涵洞(10-1.5m) | m/道 |  | 8
10104 |  | 临时供电设施 | m |  | 300
10106 |  | 拌合站 | 座 |  | 1
1010601 |  | 水泥混凝土拌合站 | 座 |  | 1
102 |  | 路基工程 | 桥长米 |  | 43.94
LJ01 |  | 场地清理 | 桥长米 |  | 43.94
LJ0102 |  | 挖除旧路面 | m2 |  | 330
LJ010201 |  | 挖除水泥混凝土路面 | m3 |  | 10
LJ010202 |  | 挖除沥青混凝土路面 | m3 |  | 14
LJ0103 |  | 拆除旧建筑物、构筑物 | m3 |  | 360
LJ010301 |  | 拆除钢筋混凝土结构 | m3 |  | 260
LJ010303 |  | 拆除砖石及其他砌体 | m3 |  | 100
LJ04 |  | 结构物台背回填 | m3 |  | 598
LJ0401 |  | 锥坡填土 | m3 |  | 98
LJ0403 |  | 桥涵台背回填 | m3 |  | 500
103 |  | 路面工程 | 桥长米 |  | 43.94
LM01 |  | 沥青混凝土路面 | m2 |  | 280
LM0101 |  | 路面垫层 | m2 |  | 113.1
LM010102 |  | 砂砾垫层(压实厚度20cm) | m2 |  | 113.1
LM0103 |  | 路面基层 | m2 |  | 109.2
LM010305 |  | 水泥混凝土基层(厚度20cm) | m2 |  | 109.2
LM0104 |  | 透层、黏层、封层 | m2 |  | 280
LM010402 |  | 黏层 | m2 |  | 280
| 编制： | [8 empty] | 复核：
表A.0.2-5 总预算表
建设项目名称：索伦镇联合嘎查中桥建设项目(3×13.0m)
编 制 范 围：索伦镇联合嘎查中桥建设项目(3×13.0m) |  |  |  | 第 2 页 共 3 页 | [6 empty] | 01表
分项编号 |  | 工程或费用名称 | 单位 |  | 数量 | 金额(元) | 技术经济指标 | 各项费用比例 (%) | 备注
LM0105 |  | 沥青混凝土面层 | m2 |  | 280
LM010502 |  | 中粒式沥青混凝土面层(厚度5cm) | m2 |  | 280
LM02 |  | 水泥混凝土路面 | m2 |  | 50
LM0201 |  | 路面垫层 | m2 |  | 50
LM020102 |  | 砂砾垫层(压实厚度20cm) | m2 |  | 50
LM0205 |  | 水泥混凝土面层 | m2 |  | 50
LM020501 |  | 水泥混凝土(厚度20cm) | m2 |  | 50
LM03 |  | 其他路面 | m2 |  | 232.2
LMO301 |  | 平铺彩砖人行道(含桥上人行道) | m2 |  | 232.2
LM04 |  | 路槽、路肩及中央分隔带 | m2
LM0403 |  | 中间带 | km
LM040302 |  | 路缘石(含人行道侧石) | m3 |  | 7.7
104 |  | 桥梁涵洞工程 | 桥长米 |  | 43.94
10403 |  | 中桥工程 | m/座 |  | 43.94
1040303 |  | 预制空心板桥 | m/座 |  | 43.94
QL01 |  | 基础工程 | m3 |  | 150.2
QL02 |  | 下部构造 | m3 |  | 194.4
QL03 |  | 上部构造 | m2 |  | 286.3
QL04 |  | 桥面铺装 | m2 |  | 571.2
QL05 |  | 桥梁附属结构 | m |  | 43.94
QL06 |  | 桥梁防护 | m3 |  | 258
107 |  | 交通工程及沿线设施 | 桥长米 |  | 43.94
10701 |  | 交通安全设施 | 桥长米 |  | 43.94
JA03 |  | 标志牌 | 块 |  | 4
JA0301 |  | 铝合金标志牌 | 块 |  | 4
110 |  | 专项费用 | 元
11001 |  | 施工场地建设费 | 元
11002 |  | 安全生产费 | 元
111 |  | 土地使用费 | 亩 |  | 7
| 编制： | [8 empty] | 复核：
表A.0.2-5 总预算表
建设项目名称：索伦镇联合嘎查中桥建设项目(3×13.0m)
编 制 范 围：索伦镇联合嘎查中桥建设项目(3×13.0m) |  |  |  | 第 3 页 共 3 页 | [6 empty] | 01表
分项编号 |  | 工程或费用名称 | 单位 |  | 数量 | 金额(元) | 技术经济指标 | 各项费用比例 (%) | 备注
11101 |  | 土地使用费 | 亩 |  | 7
2 |  | 第二部分 土地使用及拆迁补偿费 | 桥长米
3 |  | 第三部分 工程建设其他费 | 桥长米 |  | 43.94
4 |  | 第四部分 预备费 | 桥长米 |  | 43.94
5 |  | 第一至四部分合计 | 桥长米 |  | 43.94
7 |  | 公路基本造价 | 桥长米 |  | 43.94
| 编制： | [8 empty] | 复核：

## 【02表】表A.0.2-6 人工、主要材料、施工机械台班数量汇
表A.0.2-6 人工、主要材料、施工机械台班数量汇总表
建设项目名称：索伦镇联合嘎查中桥建设项目(3×13.0m)
编制范围：索伦镇联合嘎查中桥建设项目(3×13.0m) | [9 empty] | 第 1 页 共 4 页 02表
代号 | 规格名称 | 单位 | 单价 (元) | 总数量 | 分项统计 | [8 empty] | 场外运输损耗
[5 empty] | 临时工程 | 路基工程 | 路面工程 | 桥梁涵洞工程 | 交通工程及沿线设施 |  | 专项费用 | 土地使用费 | 辅助生产 | % | 数量
1001001 | 人工 | 工日 |  | 6272.962
1051001 | 机械工 | 工日 |  | 3149.494
2001001 | HPB300钢筋 | t |  | 69.049
2001002 | HRB400钢筋 | t |  | 25.404
2001019 | 钢丝绳 | t |  | 0.088
2001021 | 8~12号铁丝 | kg |  | 12.82
2001022 | 20~22号铁丝 | kg |  | 294.063
2003004 | 型钢 | t |  | 2.719
2003005 | 钢板 | t |  | 0.15
2003008 | 钢管 | t |  | 0.057
2003015 | 钢管立柱 | t |  | 0.182
2003025 | 钢模板 | t |  | 7.761
2003026 | 组合钢模板 | t |  | 0.093
2009011 | 电焊条 | kg |  | 594.312
2009013 | 螺栓 | kg |  | 22.876
2009028 | 铁件 | kg |  | 1494.193
2009029 | 镀锌铁件 | kg |  | 3.348
3001001 | 石油沥青 | t |  | 1.699
3003001 | 重油 | kg |  | 266.347
3003002 | 汽油 | kg |  | 135.737
3003003 | 柴油 | kg |  | 6365.486
3005001 | 煤 | t |  | 0.02
3005002 | 电 | kw.h |  | 263324.774
3005004 | 水 | m3 |  | 8868.301
4003001 | 原木 | m3 |  | 1.134
4003002 | 锯材 | m3 |  | 5.081
编制： | [9 empty] | 复核：
表A.0.2-6 人工、主要材料、施工机械台班数量汇总表
建设项目名称：索伦镇联合嘎查中桥建设项目(3×13.0m)
编制范围：索伦镇联合嘎查中桥建设项目(3×13.0m) | [9 empty] | 第 2 页 共 4 页 02表
代号 | 规格名称 | 单位 | 单价 (元) | 总数量 | 分项统计 | [8 empty] | 场外运输损耗
[5 empty] | 临时工程 | 路基工程 | 路面工程 | 桥梁涵洞工程 | 交通工程及沿线设施 |  | 专项费用 | 土地使用费 | 辅助生产 | % | 数量
5005002 | 硝铵炸药 | kg |  | 88.4
5005008 | 非电毫秒雷管 | 个 |  | 546
5005009 | 导爆索 | m |  | 832
5501002 | 土 | m3 |  | 30.674
5501003 | 黏土 | m3 |  | 1951.398
5503003 | 熟石灰 | t |  | 3.276
5503005 | 中(粗)砂 | m3 |  | 978.064
5503007 | 砂砾 | m3 |  | 41.591
5503008 | 天然砂砾 | m3 |  | 36.829
5503013 | 矿粉 | t |  | 1.489
5503015 | 路面用石屑 | m3 |  | 5.264
5505012 | 碎石(2cm) | m3 |  | 138.802
5505013 | 碎石(4cm) | m3 |  | 1179.817
5505017 | 路面用碎石(1.5cm) | m3 |  | 9.605
5505018 | 路面用碎石(2.5cm) | m3 |  | 5.977
5507003 | 青(红)砖 | 千块 |  | 40.911
5509001 | 32.5级水泥 | t |  | 732.772
5511002 | 钢筋混凝土电杆(7M) | 根 |  | 9
6003004 | 模数式伸缩装置 | m |  | 43.94
6007002 | 铝合金标志 包括板面、垫板及其他金属附件 | t |  | 0.016
6007004 | 反光膜 | m2 |  | 2.15
7001009 | 120/20聚乙烯绝缘电力电缆 | m |  | 945 |  | `
7801001 | 其他材料费 | 元 |  | 8310.518
7901001 | 设备摊销费 | 元 |  | 40509.307
补充材料1@1 | 圆管涵 | m |  | 80
编制： | [9 empty] | 复核：
表A.0.2-6 人工、主要材料、施工机械台班数量汇总表
建设项目名称：索伦镇联合嘎查中桥建设项目(3×13.0m)
编制范围：索伦镇联合嘎查中桥建设项目(3×13.0m) | [9 empty] | 第 3 页 共 4 页 02表
代号 | 规格名称 | 单位 | 单价 (元) | 总数量 | 分项统计 | [8 empty] | 场外运输损耗
[5 empty] | 临时工程 | 路基工程 | 路面工程 | 桥梁涵洞工程 | 交通工程及沿线设施 |  | 专项费用 | 土地使用费 | 辅助生产 | % | 数量
8001027 | 1.0m3以内履带式液压单斗挖掘机 | 台班 |  | 1.5
8001030 | 2.0m3以内履带式液压单斗挖掘机 | 台班 |  | 0.929
8001035 | 1.0m3以内履带式机械单斗挖掘机 | 台班 |  | 5.575
8001045 | 1.0m3以内轮胎式装载机 | 台班 |  | 0.226
8001058 | 120kW以内自行式平地机 | 台班 |  | 0.159
8001079 | 8~10t光轮压路机 | 台班 |  | 1.57
8001081 | 12~15t光轮压路机 | 台班 |  | 0.038
8001083 | 18~21t光轮压路机 | 台班 |  | 0.054
8001088 | 10t以内振动压路机(单钢轮) | 台班 |  | 0.15
8001095 | 蛙式夯土机 | 台班 |  | 51.266
8003040 | 8000L以内沥青洒布车 | 台班 |  | 0.006
8003047 | 30t/h内沥青混合料拌和设备 | 台班 |  | 0.212
8003059 | 9.0m内沥青混合料摊铺机(带自动找平) | 台班 |  | 0.039
8003063 | 10t以内振动压路机(双钢轮) | 台班 |  | 0.152
8003066 | 9~16t轮胎式压路机 | 台班 |  | 0.075
8003079 | 混凝土电动真空吸水机组 | 台班 |  | 0.393
8003083 | 混凝土电动刻纹机 | 台班 |  | 31.93
8003085 | 混凝土电动切缝机 | 台班 |  | 0.396
8005002 | 250L以内强制式混凝土搅拌机 | 台班 |  | 54.022
8005028 | 3m3以内混凝土搅拌运输车 | 台班 |  | 28.714
8005051 | 60m3/h以内混凝土输送泵 | 台班 |  | 10.691
8007003 | 4t以内载货汽车 | 台班 |  | 0.065
8007006 | 8t以内载货汽车 | 台班 |  | 3.05
8007007 | 10t以内载货汽车 | 台班 |  | 36.031
编制： | [9 empty] | 复核：
表A.0.2-6 人工、主要材料、施工机械台班数量汇总表
建设项目名称：索伦镇联合嘎查中桥建设项目(3×13.0m)
编制范围：索伦镇联合嘎查中桥建设项目(3×13.0m) | [9 empty] | 第 4 页 共 4 页 02表
代号 | 规格名称 | 单位 | 单价 (元) | 总数量 | 分项统计 | [8 empty] | 场外运输损耗
[5 empty] | 临时工程 | 路基工程 | 路面工程 | 桥梁涵洞工程 | 交通工程及沿线设施 |  | 专项费用 | 土地使用费 | 辅助生产 | % | 数量
8007012 | 5t以内自卸汽车 | 台班 |  | 0.109
8007013 | 6t以内自卸汽车 | 台班 |  | 4.297
8007017 | 15t以内自卸汽车 | 台班 |  | 1.604
8007043 | 10000L以内洒水汽车 | 台班 |  | 0.223
8007046 | 1t以内机动翻斗车 | 台班 |  | 7.224
8009025 | 5t以内汽车式起重机 | 台班 |  | 5.01
8009027 | 12t以内汽车式起重机 | 台班 |  | 8.851
8009028 | 16t以内汽车式起重机 | 台班 |  | 34.846
8009029 | 20t以内汽车式起重机 | 台班 |  | 2.44
8009030 | 25t以内汽车式起重机 | 台班 |  | 13.244
8009081 | 50kN以内单筒慢动电动卷扬机 | 台班 |  | 6.084
8011029 | JK8型冲击钻机 | 台班 |  | 1311.498
8011056 | 泥浆分离器 | 台班 |  | 9.799
8011057 | 泥浆搅拌机 | 台班 |  | 78.056
8013024 | φ100mm以内泥浆泵 | 台班 |  | 29.89
8015007 | 数控立式钢筋弯曲中心 | 台班 |  | 1.366
8015028 | 32kVA内交流电弧焊机 | 台班 |  | 78.344
8015029 | 42kVA内交流电弧焊机 | 台班 |  | 15.867
8017048 | 6m3/min内机动空压机 | 台班 |  | 2.156
8099001 | 小型机具使用费 | 元 |  | 2572.055
编制： | [9 empty] | 复核：

## 【03表】表A.0.2-7 建筑安装工程费计算表
表A.0.2-7 建筑安装工程费计算表
建设项目名称：索伦镇联合嘎查中桥建设项目(3×13.0m)
编 制 范 围：索伦镇联合嘎查中桥建设项目(3×13.0m) | [7 empty] | 第 1 页 共 2 页 | [13 empty] | 03表
序号 | 分项 编号 |  | 工程名称 | 单位 | 工程量 | 定额 直接 工程费 (元) | 定额 设备 购置费(元) |  | 直接费(元) |  |  |  | 设备 购置费 | 措施费 | 企业 管理费 | 规费 |  | 利润 (元) | 税金 (元) | 金额合计 (元)
[20 empty] | 合计 | 单价
[9 empty] | 人工费 | 材料费 | 施工机械使用费 | 合计 | [5 empty] | 费率 (7.42%) | 税率 (9%)
1 | 2 |  | 3 | 4 | 5 | 6 | 7 |  | 8 | 9 | 10 | 11 | 12 | 13 | 14 | 15 |  | 16 | 17 | 18 | 19
1 | 1010101 |  | 临时便道（修建、拆除与维护） | km | 0.04
2 | 101020101 |  | 临时涵洞(10-1.5m) | m/道 | 8
3 | 10104 |  | 临时供电设施 | m | 300
4 | 1010601 |  | 水泥混凝土拌合站 | 座 | 1
5 | LJ010201 |  | 挖除水泥混凝土路面 | m3 | 10
6 | LJ010202 |  | 挖除沥青混凝土路面 | m3 | 14
7 | LJ010301 |  | 拆除钢筋混凝土结构 | m3 | 260
8 | LJ010303 |  | 拆除砖石及其他砌体 | m3 | 100
9 | LJ0401 |  | 锥坡填土 | m3 | 98
10 | LJ0403 |  | 桥涵台背回填 | m3 | 500
11 | LM010102 |  | 砂砾垫层(压实厚度20cm) | m2 | 113.1
12 | LM010305 |  | 水泥混凝土基层(厚度20cm) | m2 | 109.2
13 | LM010402 |  | 黏层 | m2 | 280
14 | LM010502 |  | 中粒式沥青混凝土面层(厚度5cm) | m2 | 280
15 | LM020102 |  | 砂砾垫层(压实厚度20cm) | m2 | 50
16 | LM020501 |  | 水泥混凝土(厚度20cm) | m2 | 50
17 | LMO301 |  | 平铺彩砖人行道(含桥上人行道) | m2 | 232.2
18 | LM040302 |  | 路缘石(含人行道侧石) | m3 | 7.7
19 | QL01 |  | 基础工程 | m3 | 150.2
|  | 编制： | [14 empty] | 复核：
表A.0.2-7 建筑安装工程费计算表
建设项目名称：索伦镇联合嘎查中桥建设项目(3×13.0m)
编 制 范 围：索伦镇联合嘎查中桥建设项目(3×13.0m) | [7 empty] | 第 2 页 共 2 页 | [13 empty] | 03表
序号 | 分项 编号 |  | 工程名称 | 单位 | 工程量 | 定额 直接 工程费 (元) | 定额 设备 购置费(元) |  | 直接费(元) |  |  |  | 设备 购置费 | 措施费 | 企业 管理费 | 规费 |  | 利润 (元) | 税金 (元) | 金额合计 (元)
[20 empty] | 合计 | 单价
[9 empty] | 8: 人工费; 9: 材料费; 10: 施工机械使用费; 11: 合计 |  | 费率 (7.42%) | 税率 (9%)
1 | 2 |  | 3 | 4 | 5 | 6 | 7 |  | 8 | 9 | 10 | 11 | 12 | 13 | 14 | 15 |  | 16 | 17 | 18 | 19
[19 empty] | 6 | 9
20 | QL02 |  | 下部构造 | m3 | 194.4
21 | QL03 |  | 上部构造 | m2 | 286.3
22 | QL04 |  | 桥面铺装 | m2 | 571.2
23 | QL05 |  | 桥梁附属结构 | m | 43.94
24 | QL06 |  | 桥梁防护 | m3 | 258
25 | JA0301 |  | 铝合金标志牌 | 块 | 4
26 | 11001 |  | 施工场地建设费 | 元
27 | 11002 |  | 安全生产费 | 元
28 | 11101 |  | 土地使用费 | 亩 | 7
合计
|  | 编制： | [14 empty] | 复核：

## 【04表】表A.0.2-8 综合费率计算表
表A.0.2-8 综合费率计算表
建设项目名称：索伦镇联合嘎查中桥建设项目(3×13.0m)
编 制 范 围：索伦镇联合嘎查中桥建设项目(3×13.0m) | [14 empty] | 第 1 页 共 1 页 04表
序号 | 工程类别 | 措施费（%） | [10 empty] | 企业管理费（%） | [6 empty] | 规费（%）
|  | 冬季施工增加费 | 雨季施工增加费 | 夜间施工增加费 | 高原地区施工增加费 | 风沙地区施工增加费 | 沿海地区施工增加费 | 行车干扰施工增加费 | 施工辅助费 | 工地转移费 | 综合费率 |  | 基本费用 | 主副食运费补贴 |  | 职工探亲路费 | 职工取暖补贴 | 财务费用 | 综合费率 | 养老保险费 | 失业保险费 | 医疗保险费 | 工伤保险费 | 住房公积金 | 综合费率
[11 empty] | Ⅰ | Ⅱ
1 | 2 | 3 | 4 | 5 | 6 | 7 | 8 | 9 | 10 | 11 | 12 | 13 | 14 | 15 |  | 16 | 17 | 18 | 19 | 20 | 21 | 22 | 23 | 24 | 25
1 | 土方
2 | 石方
3 | 运输
4 | 路面
5 | 路面（不计雨）
6 | 隧道
7 | 构造物Ⅰ
8 | 构造物Ⅰ（不计冬）
9 | 构造物Ⅰ（不计雨）
10 | 构造物Ⅱ
11 | 构造物Ⅲ
12 | 构造物Ⅲ（不计海）
13 | 构造物Ⅲ（不计雨夜海）
14 | 技术复杂大桥
15 | 钢材及钢结构
16 | 钢材及钢结构（不计海）
17 | 钢材及钢结构（不计夜海）
18 | 利润和税金
19 | 税金（设备）
编制： | [14 empty] | 复核：

## 【04-1表】表A.0.2-9 综合费计算表
表A.0.2-9 综合费计算表
建设项目名称：索伦镇联合嘎查中桥建设项目(3×13.0m)
编 制 范 围：索伦镇联合嘎查中桥建设项目(3×13.0m) | [16 empty] | 第 1 页 共 2 页 04-1表
序号 | 工程类别 | 措施费 | [10 empty] | 企业管理费 | [6 empty] | 规费
|  | 冬季施工增加费 | 雨季施工增加费 | 夜间施工增加费 | 高原地区施工增加费 | 风沙地区施工增加费 | 沿海地区施工增加费 | 行车干扰施工增加费 | 施工辅助费 | 工地转移费 | 综合费用 |  | 基本费用 | 主副食运费补贴 | 职工探亲路费 | 职工取暖补贴 |  | 财务费用 | 综合费用 | 养老保险费 | 失业保险费 | 医疗保险费 | 住房公积金 | 工伤保险费 | 综合费用
[11 empty] | Ⅰ | Ⅱ
1 | 2 | 3 | 4 | 5 | 6 | 7 | 8 | 9 | 10 | 11 | 12 | 13 | 14 | 15 | 16 | 17 |  | 18 | 19 | 20 | 21 | 22 | 23 | 24 | 25
1 | 临时便道（修建、拆除与维护）
2 | 临时涵洞(10-1.5m)
3 | 临时供电设施
4 | 水泥混凝土拌合站
5 | 挖除水泥混凝土路面
6 | 挖除沥青混凝土路面
7 | 拆除钢筋混凝土结构
8 | 拆除砖石及其他砌体
9 | 锥坡填土
10 | 桥涵台背回填
11 | 砂砾垫层(压实厚度20cm)
12 | 水泥混凝土基层(厚度20cm)
13 | 黏层
14 | 中粒式沥青混凝土面层(厚度5cm)
15 | 砂砾垫层(压实厚度20cm)
16 | 水泥混凝土(厚度20cm)
17 | 平铺彩砖人行
编制： | [16 empty] | 复核：
表A.0.2-9 综合费计算表
建设项目名称：索伦镇联合嘎查中桥建设项目(3×13.0m)
编 制 范 围：索伦镇联合嘎查中桥建设项目(3×13.0m) | [16 empty] | 第 2 页 共 2 页 04-1表
序号 | 工程类别 | 措施费 | [5 empty] | Ⅱ 14: 企业管理费 |  |  |  | 规费
|  | 冬季施工增加费 | 雨季施工增加费 | 夜间施工增加费 | 高原地区施工增加费 | 风沙地区施工增加费 | 沿海地区施工增加费 | 行车干扰施工增加费 | 施工辅助费 | 工地转移费 | 综合费用 |  | 基本费用 | 主副食运费补贴 | 职工探亲路费 | 职工取暖补贴 |  | 财务费用 | 综合费用 | 养老保险费 | 失业保险费 | 医疗保险费 | 住房公积金 | 工伤保险费 | 综合费用
[11 empty] | Ⅰ | Ⅱ
1 | 2 | 3 | 4 | 5 | 6 | 7 | 8 | 9 | 10 | 11 | 12 | 13 | 14 | 15 | 16 | 17 |  | 18 | 19 | 20 | 21 | 22 | 23 | 24 | 25
道(含桥上人行道)
18 | 路缘石(含人行道侧石)
19 | 基础工程
20 | 下部构造
21 | 上部构造
22 | 桥面铺装
23 | 桥梁附属结构
24 | 桥梁防护
25 | 铝合金标志牌
26 | 施工场地建设费
27 | 安全生产费
28 | 土地使用费
29 | 第二部分 土地使用及拆迁补偿费
30 | 第三部分 工程建设其他费
31 | 基本预备费
32 | 价差预备费
33 | 第一至四部分合计
34 | 建设期贷款利息
35 | 公路基本造价
编制： | [16 empty] | 复核：

## 【05表】表A.0.2-10 设备费计算表
表A.0.2-10 设备费计算表
建设项目名称：索伦镇联合嘎查中桥建设项目(3×13.0m)
编 制 范 围：索伦镇联合嘎查中桥建设项目(3×13.0m) |  |  | 第 1 页 共 1 页 | [9 empty] | 05表
编码 | 设备名称 | 规格型号 |  | 单位 | 数量 | 基价 | 定额设备 购置费（元） | 单价 （元） | 设备购置费 （元） | 税金 （元） | 定额设备费 （元） | 设备费 （元）
编制： |  |  | 复核：

## 【06表】表A.0.2-11 专项费用计算表
表A.0.2-11 专项费用计算表
建设项目名称：索伦镇联合嘎查中桥建设项目(3×13.0m)
编 制 范 围：索伦镇联合嘎查中桥建设项目(3×13.0m) |  |  | 第 1 页 共 1 页 |  |  | 06表
序号 | 工程或费用名称 | 说明及计算式 |  | 金额（元） | 备注
1 | 施工场地建设费 | (5.338% * (3266574.6)) * 100%
2 | 安全生产费 | (3806193.99)*1.5%
编制： |  |  | 复核：

## 【07表】表A.0.2-12 土地使用及拆迁补偿费计算表
表A.0.2-12 土地征用及拆迁补偿费计算表
建设项目名称：索伦镇联合嘎查中桥建设项目(3×13.0m)
编制范围：索伦镇联合嘎查中桥建设项目(3×13.0m) | [6 empty] | 第 1 页 共 1 页 07表
序号 | 费用名称 | 单位 | 数量 | 单价（元） | 金额（元） | 说明及计算式 |  | 备注
编制： | [6 empty] | 复核：

## 【08表】表A.0.2-13 工程建设其他费计算表
表A.0.2-13 工程建设其他费用计算表
建设项目名称：索伦镇联合嘎查中桥建设项目(3×13.0m)
编 制 范 围：索伦镇联合嘎查中桥建设项目(3×13.0m) |  |  | 第 1 页 共 1 页 |  |  |  |  | 08表
序号 |  | 费用名称及项目 |  | 说明及计算式 | 金额(元) |  | 备注
3 |  | 第三部分 工程建设其他费
4 |  | 第四部分 预备费
401 |  | 基本预备费 |  | (3863286.9+0+0)*3%
402 |  | 价差预备费 |  | 3863286.9 * ((1+0%)^(0 - 1) - 1)
6 |  | 建设期贷款利息 |  | 贷款总额为2785429.86元，建设期贷款利息为0.00元，其中XXX银行贷款额2785429.86元，计息年0年。
| 编制： |  |  |  |  | 复核：