## 封-1 招标工程量清单封面
|  | 草料库建筑与装饰工程 |  | 工程
招标工程量清单
招 标 人：
(单位盖章)
造价咨询人：
(单位盖章)
年 月 日
封—1

## 表-08 分部分项工程和单价措施项目清单与计价表
分部分项工程和单价措施项目清单与计价表
工程名称：草料库建筑与装饰工程 |  |  |  | 标段：乌丹镇呼和苏勒嘎查标准化马棚圈建设项目 |  |  |  | 第 1 页 共 3 页
序号 | 项目编码 | 项目名称 | 项目特征描述 |  | 计量单位 | 工程量 | 金额（元）
[7 empty] | 综合单价 |  | 合价 | 其中
暂估价
混凝土及模板工程
1 | 010501001001 | 垫层 | 1.混凝土种类:现浇 2.混凝土强度等级:C15 |  | m3 | 5.18
2 | 011702001001 | 垫层模板 | 1.基础类型:垫层模板 |  | m2 | 11.52
3 | 010501003001 | 独立基础 | 1.混凝土种类:预拌 2.混凝土强度等级:C30 |  | m3 | 16.38
4 | 011702001003 | 基础 | 1.独立基础模板 |  | m2 | 40.96
5 | 010502001001 | 矩形柱 | 1.混凝土种类:预拌 2.混凝土强度等级:C30 |  | m3 | 3.12
6 | 011702002001 | 矩形柱 | 1.矩形柱模板 |  | m2 | 28.96
7 | 010503004001 | 地圈梁 | 1.混凝土种类:现浇 2.混凝土强度等级:C30 |  | m3 | 4.16
8 | 011702008001 | 地圈梁模板 | 1地圈梁模板 |  | m2 | 41.41
9 | 010507007001 | 其他构件 | 1.构件的类型:泵送混凝土 |  | m3 | 28.84
分部小计
钢筋工程
10 | 010515001001 | 现浇构件钢筋 | 1.钢筋种类、规格:直径：8 级别： HRB400 |  | t | 0.18
11 | 010515001002 | 现浇构件钢筋 | 1.钢筋种类、规格:直径：10 级别： HRB400 |  | t | 0.328
12 | 010515001003 | 现浇构件钢筋 | 1.钢筋种类、规格:直径：14 级别： HRB400 |  | t | 0.312
13 | 010515001005 | 现浇构件钢筋 | 1.钢筋种类、规格:直径：16 级别： HRB400 |  | t | 0.193
14 | 010515001004 | 现浇构件钢筋--箍筋 | 1.钢筋种类、规格:直径：8 级别： HRB400 |  | t | 0.342
分部小计
砌筑工程
15 | 010401003001 | 实心砖墙 | 1.砖品种、规格、强度等级:标准砖 2.墙体类型:外墙 厚度：120mm 双面混水 |  | m3 | 4.66
分部小计
门窗工程
16 | 010802002001 | 彩板门 | 1.门代号及洞口尺寸:M4040 |  | m2 | 16
本页小计
注：为计取规费等的使用，可在表中增设其中：“定额人工费”
表—08
分部分项工程和单价措施项目清单与计价表
工程名称：草料库建筑与装饰工程 |  |  |  | 标段：乌丹镇呼和苏勒嘎查标准化马棚圈建设项目 |  |  |  | 第 2 页 共 3 页
序号 | 项目编码 | 项目名称 | 项目特征描述 |  | 计量单位 | 工程量 | 金额（元）
[7 empty] | 综合单价 |  | 合价 | 其中
暂估价
分部小计
钢结构工程
钢结构
17 | 010603002001 | 空腹钢柱 | 1.柱类型:焊接方管 2.抛丸除锈 Sa2.5 3.制作、安装、运输 |  | t | 2.376
18 | 010602001001 | 钢屋架 | 1.钢材品种、规格:方钢 2.抛丸除锈 Sa2.5 3.制作、安装、运输 |  | t | 1.123
19 | 010606002001 | 钢檩条 | 1.钢材品种、规格:镀锌方钢 2.制作、安装、运输 |  | t | 2.019
20 | 010516002001 | 预埋铁件 | 1.钢材种类:M24锚栓 2.抛丸除锈 Sa2.5 |  | t | 0.23
21 | 011405001001 | 金属面油漆 | 1.油漆品种、刷漆遍数:防锈漆两遍、面漆两遍 |  | m2 | 114.21
22 | 011405001002 | 金属面油漆 | 1.构件名称:钢柱 2.油漆品种、刷漆遍数:刷耐火极限2.5h防火涂料 3.材质:厚型非膨胀防火涂料 |  | m2 | 62.13
23 | 011405001003 | 金属面油漆 | 1.构件名称:钢屋架、檩条 2.油漆品种、刷漆遍数:刷耐火极限1h防火涂料 3.材质:薄型膨胀防火涂料 |  | m2 | 175.38
分部小计
彩钢板墙面
24 | 010605002001 | 钢板墙板 | 1.钢板厚度、复合板厚度:0.6mm厚彩钢板 |  | m2 | 327.41
分部小计
彩钢板屋面
25 | 010901002001 | 型材屋面 | 1.型材品种、规格:0.6mm厚彩钢板 |  | m2 | 220.73
分部小计
室内装修工程
地面工程
26 | 011101003001 | 细石混凝土楼地 | 1.素土夯实 |  | m2 | 192.86
本页小计
注：为计取规费等的使用，可在表中增设其中：“定额人工费”
表—08
分部分项工程和单价措施项目清单与计价表
工程名称：草料库建筑与装饰工程 |  |  |  | 标段：乌丹镇呼和苏勒嘎查标准化马棚圈建设项目 |  |  |  | 第 3 页 共 3 页
序号 | 项目编码 | 项目名称 | 项目特征描述 |  | 计量单位 | 工程量 | 金额（元）
[7 empty] | 综合单价 |  | 合价 | 其中
暂估价
|  | 面 | 2.300mm厚天然砂砾夯实 3.150mm厚C30混凝土面层，分隔缝不超过20m2
分部小计
墙面工程
27 | 011201001001 | 墙面一般抹灰 | 1.墙体类型:外墙 |  | m2 | 39.2
28 | 011201001002 | 墙面一般抹灰 | 1.墙体类型:内墙 |  | m2 | 38.53
29 | 011407001001 | 墙面喷刷涂料 | 1.基层类型:抹灰面 2.喷刷涂料部位:外墙面 3.腻子种类:成品腻子 4.刮腻子要求:2遍 5.涂料品种、喷刷遍数:丙烯酸外墙涂料二道 |  | m2 | 39.24
分部小计
室外装修工程
坡道
30 | 010507001001 | 散水、坡道 | 1.150mm厚C30混凝土面层 2.300mm厚天然砂砾垫层 |  | m2 | 6.75
分部小计
散水
31 | 011702029001 | 散水 | 1.60mm厚C30混凝土面层 2.300mm厚天然砂砾垫层 |  | m2 | 34.74
32 | 011702029002 | 散水 | 1.散水模板 |  | m2 | 12.8
分部小计
措施项目
33 | 011701001001 | 综合脚手架 | 1.檐口高度:6.15m |  | m2 | 200
分部小计
本页小计
合 计
注：为计取规费等的使用，可在表中增设其中：“定额人工费”
表—08

## 表-11 总价措施项目清单与计价表
总价措施项目清单与计价表
工程名称：草料库建筑与装饰工程 |  |  | 标段：乌丹镇呼和苏勒嘎查标准化马棚圈建设项目 | [5 empty] | 第 1 页 共 1 页
序号 | 项目编码 | 项目名称 |  | 计算基础 | 费率(%) | 金额(元) |  | 调整费率(%) |  | 调整后金额(元) | 备注
1 | 011707001 | 安全文明施工费
1.1 | 011707001001 | 安全文明施工与环境保护费 |  | 分部分项人工费+技术措施项目人工费 | 5.5
1.2 | 011707001002 | 临时设施费 |  | 分部分项人工费+技术措施项目人工费 | 2
2 | 011707005001 | 雨季施工增加费 |  | 分部分项人工费+技术措施项目人工费 | 0.5
3 | 011707007001 | 已完工程及设备保护费 |  | 分部分项人工费+技术措施项目人工费 | 0.8
4 | 01B001 | 工程定位复测费 |  | 分部分项人工费+技术措施项目人工费 | 0
5 | 011707004001 | 二次搬运费 |  | 分部分项人工费+技术措施项目人工费 | 0.1
6 | 01B002 | 特殊地区施工增加费 |  | 分部分项人工费+技术措施项目人工费 | 0
7 | 011707002001 | 夜间施工增加费
8 | 011707002002 | 白天在地下室施工增加费
9 | 011707005002 | 冬季施工增加费
合 计
编制人（造价人员）： | [6 empty] | 复核人（造价工程师）：
注：1.“计算基础”中安全文明施工费可为“定额基价”、“定额人工费”或“定额人工费+定额机械费”，其他项目可为“定额人工费”或“定额人工费+定额机械费”。 2.按施工方案计算的措施费，若无“计算基础”和“费率”的数值，也可只填“金额”数值，但应在备注栏说明施工方案出处或计算方法。
表-11

## 表-12 其他项目清单与计价汇总表
其他项目清单与计价汇总表
工程名称：草料库建筑与装饰工程 |  | 标段：乌丹镇呼和苏勒嘎查标准化马棚圈建设项目 |  |  | 第 1 页 共 1 页
序号 | 项目名称 |  | 金额(元) | 结算金额(元) |  | 备注
1 | 暂列金额 |  |  |  |  | 明细详见表-12-1
2 | 暂估价
2.1 | 专业工程暂估价 |  |  |  |  | 明细详见表-12-3
2.2 | 材料暂估价 |  | 一 |  |  | 明细详见表-12-2
3 | 计日工 |  |  |  |  | 明细详见表-12-4
4 | 总承包服务费 |  |  |  |  | 明细详见表-12-5
5 | 材料检验试验费
6 | 建筑工程能效测评费
7 | 工程变更及现场签证
8 | 提前竣工（赶工补偿）
9 | 无负荷联合试运转费
10 | 停窝工损失费
11 | 施工期间未完工程保护费
12 | 企业自有工人培训管理费
13 | 建筑工人实名制费
合计 | [5 empty] | —
注：材料（工程设备）暂估单价进入清单项目综合单价，此处不汇总。
表-12

## 表-12-1 暂列金额表
暂列金额明细表
工程名称：草料库建筑与装饰工程 |  | 标段：乌丹镇呼和苏勒嘎查标准化马棚圈建设项目 |  |  | 第 1 页 共 1 页
序号 | 项目名称 |  | 计量单位 | 暂定金额（元） |  | 备注
合 计 | [5 empty] | —
注：此表由招标人填写，如不能详列，也可只列暂列金额总额，投标人应将上述暂列金额计入投标总价中。
表—12—1

## 表-12-2 材料(工程设备)暂估价及调整表
材料（工程设备）暂估单价及调整表
工程名称：草料库建筑与装饰工程 |  |  | 标段：乌丹镇呼和苏勒嘎查标准化马棚圈建设项目 | [7 empty] | 第 1 页 共 1 页
序号 | 材料(工程设备)名称、规格、型号 | 计量单位 |  | 数量 |  | 暂估(元) |  | 确认(元) |  | 差额±(元) |  |  | 备注
|  |  |  | 暂估 | 确认 | 单价 | 合价 | 单价 | 合价 | 单价 |  | 合价
合计
总合计
注：此表由招标人填写“暂估单价”，并在备注栏说明暂估价的材料、工程设备拟用在哪些清单项目上，投标人应将上述材料、工程设备暂估单价计入工程量清单综合单价报价中。
表—12—2

## 表-12-3 专业工程暂估价及结算价表
专业工程暂估价及结算价表
工程名称：草料库建筑与装饰工程 |  |  | 标段：乌丹镇呼和苏勒嘎查标准化马棚圈建设项目 |  |  |  | 第 1 页 共 1 页
序号 | 工程名称 | 工程内容 |  | 暂估金额（元） | 结算金额(元) | 差额±(元) |  | 备注
合 计
注：此表“暂估金额”由招标人填写，投标人应将“暂估金额”计入投标总价中。结算时按合同约定结算金额填写。
表—12—3

## 表-12-4 计日工表
计 日 工 表
工程名称：草料库建筑与装饰工程 |  | 标段：乌丹镇呼和苏勒嘎查标准化马棚圈建设项目 | [5 empty] | 第 1 页 共 1 页
编号 | 项目名称 |  | 单位 | 暂定数量 | 实际数量 | 综合单价(元) | 合价(元)
[7 empty] | 暂定 |  | 实际
1 | 人工
人工小计
2 | 材料
材料小计
3 | 机械
机械小计
四、企业管理费和利润
总 计
注：此表项目名称、暂定数量由招标人填写，编制招标控制价时，单价由招标人按有关计价规定确定；投标时，单价由投标人自主报价，按暂定数量计算合价计入投标总价中。结算时，按发承包双方确认的实际数量计算合价。
表—12—4

## 表-12-5 总承包服务费计价表
总承包服务费计价表
工程名称：草料库建筑与装饰工程 |  | 标段：乌丹镇呼和苏勒嘎查标准化马棚圈建设项目 |  |  |  |  | 第 1 页 共 1 页
序号 | 项目名称 |  | 项目价值(元) | 服务内容 | 计算基础 | 费率(%) |  | 金额(元)
| 合计 |  | - | - |  | -
注：此表项目名称、服务内容由招标人填写，编制招标控制价时，费率及金额由招标人按有关计价规定确定；投标时，费率及金额由投标人自主报价，计入投标总价中。
表—12—5

## 表-13 规费、税金项目清单与计价表
规费、税金项目计价表
工程名称：草料库建筑与装饰工程 |  | 标段：乌丹镇呼和苏勒嘎查标准化马棚圈建设项目 |  |  |  | 第 1 页 共 1 页
序号 | 项目名称 |  | 计算基础 |  | 计算基数 |  | 计算费率(%) | 金额（元）
1 | 规费 |  | 社会保险费+住房公积金+水利建设基金+环境保护税
1.1 | 社会保险费 |  | 养老失业保险+基本医疗保险+工伤保险+生育保险
(1) | 养老失业保险 |  | 分部分项人工费+组织措施项目人工费+技术措施项目人工费+分部分项人工费调整+技术措施项目人工费调整 |  |  |  | 10.5
(2) | 基本医疗保险 |  | 分部分项人工费+组织措施项目人工费+技术措施项目人工费+分部分项人工费调整+技术措施项目人工费调整 |  |  |  | 3.7
(3) | 工伤保险 |  | 分部分项人工费+组织措施项目人工费+技术措施项目人工费+分部分项人工费调整+技术措施项目人工费调整 |  |  |  | 0.4
(4) | 生育保险 |  | 分部分项人工费+组织措施项目人工费+技术措施项目人工费+分部分项人工费调整+技术措施项目人工费调整 |  |  |  | 0.3
1.2 | 住房公积金 |  | 分部分项人工费+组织措施项目人工费+技术措施项目人工费+分部分项人工费调整+技术措施项目人工费调整 |  |  |  | 3.7
1.3 | 水利建设基金 |  | 分部分项人工费+组织措施项目人工费+技术措施项目人工费+分部分项人工费调整+技术措施项目人工费调整 |  |  |  | 0.4
1.4 | 环境保护税
2 | 税金 |  | 税前工程造价 |  |  |  | 9
合 计
编制人（造价人员）： |  |  |  | 复核人（造价工程师）：
表-13

## 表-20 发包人提供材料和工程设备一览表
发包人提供材料和工程设备一览表
工程名称：草料库建筑与装饰工程 |  |  | 标段：乌丹镇呼和苏勒嘎查标准化马棚圈建设项目 |  |  |  | 第 1 页 共 1 页
序号 | 材料(工程设备)名称、规格、型号 | 单位 |  | 数量 | 单价(元) | 交货方式 |  | 送达地点 | 备注
注：此表由招标人填写，供投标人在投标报价、确定总承包服务费时参考
表-20

## 表-21 承包人提供主要材料和工程设备一览表
承包人提供主要材料和工程设备一览表 (适用造价信息差额调整法)
工程名称：草料库建筑与装饰工程 |  |  | 标段：乌丹镇呼和苏勒嘎查标准化马棚圈建设项目 |  |  |  |  | 第 1 页 共 1 页
序号 | 名称、规格、型号 | 单位 |  | 数量 | 风险系数 (%) | 基准单价 （元） | 投标单价（元） |  | 发承包人确认单价(元) | 备注
注：1.此表由招标人填写除“投标单价”栏的内容，投标人在投标时自主确定投标单价。 2.招标人应优先采用工程造价管理机构发布的单价作为基准单价，未发布的，通过市场调查确定其基准单价。
表-21