## 封-1 招标工程量清单封面
|  | 防疫室建筑与装饰工程 |  | 工程
招标工程量清单
招 标 人：
(单位盖章)
造价咨询人：
(单位盖章)
年 月 日
封—1

## 表-08 分部分项工程和单价措施项目清单与计价表
分部分项工程和单价措施项目清单与计价表
工程名称：防疫室建筑与装饰工程 |  |  |  | 标段：乌丹镇呼和苏勒嘎查标准化马棚圈建设项目 |  |  |  | 第 1 页 共 5 页
序号 | 项目编码 | 项目名称 | 项目特征描述 |  | 计量单位 | 工程量 | 金额（元）
[7 empty] | 综合单价 |  | 合价 | 其中
暂估价
混凝土及模板工程
1 | 010501001001 | 垫层 | 1.混凝土种类:现浇 2.混凝土强度等级:C15 |  | m3 | 5.4
2 | 011702001001 | 垫层模板 | 1.基础类型:垫层模板 |  | m2 | 10.81
3 | 010501002001 | 带形基础 | 1.混凝土种类:商品砼 2.混凝土强度等级:C30 |  | m3 | 12.05
4 | 011702001002 | 带形基础模板 | 1.带形基础模板 |  | m2 | 21.62
5 | 010503004001 | 地圈梁 | 1.混凝土种类:现浇 2.混凝土强度等级:C30 |  | m3 | 3
6 | 011702008001 | 地圈梁模板 | 1地圈梁模板 |  | m2 | 38.91
7 | 010503004002 | 圈梁 | 1.混凝土种类:现浇 2.混凝土强度等级:C30 |  | m3 | 3.53
8 | 011702008002 | 圈梁模板 | 1.圈梁模板 |  | m2 | 30.46
9 | 010502002001 | 构造柱 | 1.混凝土种类:商品砼 2.混凝土强度等级:C25 |  | m3 | 1.87
10 | 011702003001 | 构造柱模板 | 1.构造柱模板 |  | m2 | 16.52
11 | 010503005001 | 过梁 | 1.混凝土种类:预拌 2.混凝土强度等级:C25 |  | m3 | 1.38
12 | 011702009001 | 过梁模板 | 1.过梁模板 |  | m2 | 15.84
13 | 010507007001 | 其他构件 | 1.构件的类型:泵送混凝土 |  | m3 | 27.34
分部小计
钢筋工程
14 | 010515001007 | 现浇构件钢筋 | 1.钢筋种类、规格:直径：6 级别： HPB300 |  | t | 0.188
15 | 010515001001 | 现浇构件钢筋 | 1.钢筋种类、规格:直径：8 级别： HRB400 |  | t | 0.105
16 | 010515001002 | 现浇构件钢筋 | 1.钢筋种类、规格:直径：10 级别： HRB400 |  | t | 0.319
17 | 010515001003 | 现浇构件钢筋 | 1.钢筋种类、规格:直径：12 级别： HRB400 |  | t | 0.494
18 | 010515001006 | 现浇构件钢筋 | 1.钢筋种类、规格:直径：6 级别： HPB300 |  | t | 0.029
19 | 010515001004 | 现浇构件钢筋--箍筋 | 1.钢筋种类、规格:直径：8 级别： HRB400 |  | t | 0.275
分部小计
砌筑工程
20 | 010401001001 | 砖基础 | 1.砖品种、规格、强度等 |  | m3 | 15.56
本页小计
注：为计取规费等的使用，可在表中增设其中：“定额人工费”
表—08
分部分项工程和单价措施项目清单与计价表
工程名称：防疫室建筑与装饰工程 |  |  |  | 标段：乌丹镇呼和苏勒嘎查标准化马棚圈建设项目 |  |  |  | 第 2 页 共 5 页
序号 | 项目编码 | 项目名称 | 项目特征描述 |  | 计量单位 | 工程量 | 金额（元）
[7 empty] | 综合单价 |  | 合价 | 其中
暂估价
级:MU15烧结普通砖 2.基础类型:条形 3.砂浆强度等级:M10水泥砂浆
21 | 010401003001 | 实心砖墙 | 1.砖品种、规格、强度等级:标准砖 2.墙体类型:外墙 厚度：240 mm 双面混水 |  | m3 | 32.45
22 | 010401003002 | 实心砖墙 | 1.砖品种、规格、强度等级:标准砖 2.墙体类型:内墙 厚度：120 mm 双面混水 |  | m3 | 5.51
分部小计
钢结构工程
钢结构
23 | 010602001001 | 钢屋架 | 1.钢材品种、规格:B80*40*2.5,B60*40*2.0 2.抛丸除锈 Sa2.5 3.制作、安装、运输 |  | t | 0.443
24 | 010606002001 | 钢檩条 | 1.钢材品种、规格:B60*40*2.0 2.制作、安装、运输 |  | t | 0.477
25 | 010516002001 | 预埋铁件 | 1.钢材种类:预埋铁件 |  | t | 0.111
26 | 011405001001 | 金属面油漆 | 1.油漆品种、刷漆遍数:防锈漆两遍、面漆两遍 |  | m2 | 24.84
27 | 011405001003 | 金属面油漆 | 1.构件名称:钢屋架、檩条 2.油漆品种、刷漆遍数:刷耐火极限1h防火涂料 3.材质:薄型膨胀防火涂料 |  | m2 | 56.52
分部小计
彩钢夹芯板屋面
28 | 010901002001 | 型材屋面 | 1.型材品种、规格:0.5mm厚彩钢板+100mm厚阻燃聚苯板+0.5mm厚彩钢板 |  | m2 | 177.89
分部小计
门窗工程
29 | 01080200100 | 金属(塑钢） | 1.门框、扇材质:断桥铝 |  | m2 | 7.29
本页小计
注：为计取规费等的使用，可在表中增设其中：“定额人工费”
表—08
分部分项工程和单价措施项目清单与计价表
工程名称：防疫室建筑与装饰工程 |  |  |  | 标段：乌丹镇呼和苏勒嘎查标准化马棚圈建设项目 |  |  |  | 第 3 页 共 5 页
序号 | 项目编码 | 项目名称 | 项目特征描述 |  | 计量单位 | 工程量 | 金额（元）
[7 empty] | 综合单价 |  | 合价 | 其中
暂估价
| 2 | 门 | 单层双玻平开门
30 | 010807001002 | 金属（塑钢、断桥）窗 | 1.框、扇材质:单框双玻断桥铝平开窗. |  | m2 | 25.38
分部小计
装修工程
地面工程
31 | 011102003001 | 块料楼地面 | 1.800*800块料楼地面 2.30厚1:3干硬性水泥砂浆 3.2.0厚聚合物水泥防水涂料 4.20厚1:3水泥砂浆 5.素水泥浆一道 6.60厚C15混凝土垫层 7.150厚三七灰土 8.素土夯实 |  | m2 | 114.27
32 | 011105003001 | 块料踢脚线 | 1.踢脚线高度:100mm 2.面层材料品种、规格、颜色:地砖踢脚线 3.2厚配套专用界面砂浆批刮 4.7厚1:3水泥砂浆 5.6厚1:2水泥砂浆 6.素水泥浆一道（用专用胶粘剂粘贴时无此道工序） 7.3-4厚1:1水泥砂浆加水重20%建筑胶（或配套专用胶粘剂）粘接层 8.5-7厚面砖，水泥砂浆擦缝或填缝剂填缝 |  | m2 | 7.34
分部小计
墙面工程
33 | 011201001001 | 墙面一般抹灰 | 1.2厚配套专用界面砂浆批刮 2.7厚2:1:8水泥石灰砂浆 3.6厚1:2水泥砂浆抹平 |  | m2 | 217.49
34 | 011407001001 | 墙面喷刷涂料 | 1.基层类型:内墙 2.涂料品种、喷刷遍数:喷刷乳胶漆 3.清理抹灰基层 4.刮腻子二遍，分遍磨平 5.涂饰底层涂料 |  | m2 | 216.68
本页小计
注：为计取规费等的使用，可在表中增设其中：“定额人工费”
表—08
分部分项工程和单价措施项目清单与计价表
工程名称：防疫室建筑与装饰工程 |  |  |  | 标段：乌丹镇呼和苏勒嘎查标准化马棚圈建设项目 |  |  |  | 第 4 页 共 5 页
序号 | 项目编码 | 项目名称 | 项目特征描述 |  | 计量单位 | 工程量 | 金额（元）
[7 empty] | 综合单价 |  | 合价 | 其中
暂估价
6.复补腻子，分遍磨平 7.涂饰面层涂料两遍
分部小计
吊顶工程
35 | 011302001001 | 吊顶天棚 | 1.轻钢龙骨单层骨架：次龙骨中距400，横撑龙骨中距1200 2.9.5厚900*2700纸面石膏板，自攻螺钉拧牢，孔眼用腻子填平 3.刷配套防潮涂料一遍 |  | m2 | 113.52
36 | 011407002001 | 天棚喷刷涂料 | 1.喷刷涂料部位:石膏板吊顶 2.刮腻子要求:两遍 3.涂料品种、喷刷遍数:刷乳胶漆 |  | m2 | 113.52
分部小计
外墙涂料
37 | 011407001002 | 墙面喷刷涂料 | 1.喷或滚刷底涂料一遍 2.喷或滚刷面层涂料二遍 |  | m2 | 184.72
38 | 011201001002 | 墙面一般抹灰 | 1.9厚1:3水泥砂浆 2.6厚1:2.5水泥砂浆找平 3.5厚干粉类聚合物水泥防水砂浆，中间压入一层耐碱玻璃纤维网布 |  | m2 | 184.72
分部小计
冷库
39 | 010901002002 | 冷库底板 | 1.彩钢板规格:100mm厚聚氨酯泡沫塑料板冷库专用板 |  | m2 | 19.28
40 | 011104002001 | 竹、木（复合）地板 | 1.面层材料品种、规格、颜色:30厚防腐高密度竹炭板 |  | m2 | 19.28
41 | 010904002001 | 楼（地）面涂膜防水 | 1.原厂房地面吹净浮灰 2.涂膜厚度、遍数:2厚聚氨酯防潮层 |  | m2 | 19.28
42 | 011102003002 | 块料楼地面 | 1.800*800块料楼地面 2.30厚1:3干硬性水泥砂浆 |  | m2 | 19.28
43 | 010901002003 | 冷库顶板 | 1.彩钢板规格:100mm厚聚氨酯泡沫不锈钢冷库专用 |  | m2 | 19.28
本页小计
注：为计取规费等的使用，可在表中增设其中：“定额人工费”
表—08
分部分项工程和单价措施项目清单与计价表
工程名称：防疫室建筑与装饰工程 |  |  |  | 标段：乌丹镇呼和苏勒嘎查标准化马棚圈建设项目 |  |  |  | 第 5 页 共 5 页
序号 | 项目编码 | 项目名称 | 项目特征描述 |  | 计量单位 | 工程量 | 金额（元）
[7 empty] | 综合单价 |  | 合价 | 其中
暂估价
板
44 | 010605002001 | 钢板墙板 | 1.彩钢板规格:0.6厚不锈钢板+150厚硬质聚氨酯板+0.6厚不锈钢板（冷库专用墙板） |  | m2 | 47.51
45 | 010802002002 | 冷库门 | 1.选购国标成品门,面层为不锈钢板,保温层为B1级硬质聚氨脂(厚度150mm,容重4 2kg/立方米) |  | m2 | 2.1
分部小计
外墙保温
46 | 011001003002 | 保温隔热墙面 | 1.保温隔热部位:墙体 2.保温隔热方式:外保温 3.保温隔热面层材料品种、规格、性能:100mm厚B1级石墨聚苯板 |  | m2 | 184.72
分部小计
室外工程
散水工程
47 | 011702029001 | 散水 | 1.60mm厚C30混凝土面层 2.300mm厚天然砂砾垫层 |  | m2 | 54.5
48 | 011702029002 | 散水模板 | 1.散水模板 |  | m2 | 5.92
分部小计
台阶工程
49 | 010507004001 | 台阶 | 1.踏步高、宽:0.15m高 2.砖砌 3.20mm厚1:2水泥砂浆台阶面 |  | m2 | 4.5
分部小计
措施项目
50 | 011701001001 | 综合脚手架 | 1.檐口高度:3.45m |  | m2 | 150
分部小计
本页小计
合 计
注：为计取规费等的使用，可在表中增设其中：“定额人工费”
表—08

## 表-11 总价措施项目清单与计价表
总价措施项目清单与计价表
工程名称：防疫室建筑与装饰工程 |  |  | 标段：乌丹镇呼和苏勒嘎查标准化马棚圈建设项目 | [5 empty] | 第 1 页 共 1 页
序号 | 项目编码 | 项目名称 |  | 计算基础 | 费率(%) | 金额(元) |  | 调整费率(%) |  | 调整后金额(元) | 备注
1 | 011707001 | 安全文明施工费
1.1 | 011707001001 | 安全文明施工与环境保护费 |  | 分部分项人工费+技术措施项目人工费 | 5.5
1.2 | 011707001002 | 临时设施费 |  | 分部分项人工费+技术措施项目人工费 | 2
2 | 011707005001 | 雨季施工增加费 |  | 分部分项人工费+技术措施项目人工费 | 0.5
3 | 011707007001 | 已完工程及设备保护费 |  | 分部分项人工费+技术措施项目人工费 | 0.8
4 | 01B001 | 工程定位复测费 |  | 分部分项人工费+技术措施项目人工费 | 0
5 | 011707004001 | 二次搬运费 |  | 分部分项人工费+技术措施项目人工费 | 0.1
6 | 01B002 | 特殊地区施工增加费 |  | 分部分项人工费+技术措施项目人工费 | 0
7 | 011707002001 | 夜间施工增加费
8 | 011707002002 | 白天在地下室施工增加费
9 | 011707005002 | 冬季施工增加费
合 计
编制人（造价人员）： | [6 empty] | 复核人（造价工程师）：
注：1.“计算基础”中安全文明施工费可为“定额基价”、“定额人工费”或“定额人工费+定额机械费”，其他项目可为“定额人工费”或“定额人工费+定额机械费”。 2.按施工方案计算的措施费，若无“计算基础”和“费率”的数值，也可只填“金额”数值，但应在备注栏说明施工方案出处或计算方法。
表-11

## 表-12 其他项目清单与计价汇总表
其他项目清单与计价汇总表
工程名称：防疫室建筑与装饰工程 |  | 标段：乌丹镇呼和苏勒嘎查标准化马棚圈建设项目 |  |  | 第 1 页 共 1 页
序号 | 项目名称 |  | 金额(元) | 结算金额(元) |  | 备注
1 | 暂列金额 |  |  |  |  | 明细详见表-12-1
2 | 暂估价
2.1 | 专业工程暂估价 |  |  |  |  | 明细详见表-12-3
2.2 | 材料暂估价 |  | 一 |  |  | 明细详见表-12-2
3 | 计日工 |  |  |  |  | 明细详见表-12-4
4 | 总承包服务费 |  |  |  |  | 明细详见表-12-5
5 | 材料检验试验费
6 | 建筑工程能效测评费
7 | 工程变更及现场签证
8 | 提前竣工（赶工补偿）
9 | 无负荷联合试运转费
10 | 停窝工损失费
11 | 施工期间未完工程保护费
12 | 企业自有工人培训管理费
13 | 建筑工人实名制费
合计 | [5 empty] | —
注：材料（工程设备）暂估单价进入清单项目综合单价，此处不汇总。
表-12

## 表-12-1 暂列金额表
暂列金额明细表
工程名称：防疫室建筑与装饰工程 |  | 标段：乌丹镇呼和苏勒嘎查标准化马棚圈建设项目 |  |  | 第 1 页 共 1 页
序号 | 项目名称 |  | 计量单位 | 暂定金额（元） |  | 备注
合 计 | [5 empty] | —
注：此表由招标人填写，如不能详列，也可只列暂列金额总额，投标人应将上述暂列金额计入投标总价中。
表—12—1

## 表-12-2 材料(工程设备)暂估价及调整表
材料（工程设备）暂估单价及调整表
工程名称：防疫室建筑与装饰工程 |  |  | 标段：乌丹镇呼和苏勒嘎查标准化马棚圈建设项目 | [7 empty] | 第 1 页 共 1 页
序号 | 材料(工程设备)名称、规格、型号 | 计量单位 |  | 数量 |  | 暂估(元) |  | 确认(元) |  | 差额±(元) |  |  | 备注
|  |  |  | 暂估 | 确认 | 单价 | 合价 | 单价 | 合价 | 单价 |  | 合价
合计
总合计
注：此表由招标人填写“暂估单价”，并在备注栏说明暂估价的材料、工程设备拟用在哪些清单项目上，投标人应将上述材料、工程设备暂估单价计入工程量清单综合单价报价中。
表—12—2

## 表-12-3 专业工程暂估价及结算价表
专业工程暂估价及结算价表
工程名称：防疫室建筑与装饰工程 |  |  | 标段：乌丹镇呼和苏勒嘎查标准化马棚圈建设项目 |  |  |  | 第 1 页 共 1 页
序号 | 工程名称 | 工程内容 |  | 暂估金额（元） | 结算金额(元) | 差额±(元) |  | 备注
合 计
注：此表“暂估金额”由招标人填写，投标人应将“暂估金额”计入投标总价中。结算时按合同约定结算金额填写。
表—12—3

## 表-12-4 计日工表
计 日 工 表
工程名称：防疫室建筑与装饰工程 |  | 标段：乌丹镇呼和苏勒嘎查标准化马棚圈建设项目 | [5 empty] | 第 1 页 共 1 页
编号 | 项目名称 |  | 单位 | 暂定数量 | 实际数量 | 综合单价(元) | 合价(元)
[7 empty] | 暂定 |  | 实际
1 | 人工
人工小计
2 | 材料
材料小计
3 | 机械
机械小计
四、企业管理费和利润
总 计
注：此表项目名称、暂定数量由招标人填写，编制招标控制价时，单价由招标人按有关计价规定确定；投标时，单价由投标人自主报价，按暂定数量计算合价计入投标总价中。结算时，按发承包双方确认的实际数量计算合价。
表—12—4

## 表-12-5 总承包服务费计价表
总承包服务费计价表
工程名称：防疫室建筑与装饰工程 |  | 标段：乌丹镇呼和苏勒嘎查标准化马棚圈建设项目 |  |  |  |  | 第 1 页 共 1 页
序号 | 项目名称 |  | 项目价值(元) | 服务内容 | 计算基础 | 费率(%) |  | 金额(元)
| 合计 |  | - | - |  | -
注：此表项目名称、服务内容由招标人填写，编制招标控制价时，费率及金额由招标人按有关计价规定确定；投标时，费率及金额由投标人自主报价，计入投标总价中。
表—12—5

## 表-13 规费、税金项目清单与计价表
规费、税金项目计价表
工程名称：防疫室建筑与装饰工程 |  | 标段：乌丹镇呼和苏勒嘎查标准化马棚圈建设项目 |  |  |  | 第 1 页 共 1 页
序号 | 项目名称 |  | 计算基础 |  | 计算基数 |  | 计算费率(%) | 金额（元）
1 | 规费 |  | 社会保险费+住房公积金+水利建设基金+环境保护税
1.1 | 社会保险费 |  | 养老失业保险+基本医疗保险+工伤保险+生育保险
(1) | 养老失业保险 |  | 分部分项人工费+组织措施项目人工费+技术措施项目人工费+分部分项人工费调整+技术措施项目人工费调整 |  |  |  | 10.5
(2) | 基本医疗保险 |  | 分部分项人工费+组织措施项目人工费+技术措施项目人工费+分部分项人工费调整+技术措施项目人工费调整 |  |  |  | 3.7
(3) | 工伤保险 |  | 分部分项人工费+组织措施项目人工费+技术措施项目人工费+分部分项人工费调整+技术措施项目人工费调整 |  |  |  | 0.4
(4) | 生育保险 |  | 分部分项人工费+组织措施项目人工费+技术措施项目人工费+分部分项人工费调整+技术措施项目人工费调整 |  |  |  | 0.3
1.2 | 住房公积金 |  | 分部分项人工费+组织措施项目人工费+技术措施项目人工费+分部分项人工费调整+技术措施项目人工费调整 |  |  |  | 3.7
1.3 | 水利建设基金 |  | 分部分项人工费+组织措施项目人工费+技术措施项目人工费+分部分项人工费调整+技术措施项目人工费调整 |  |  |  | 0.4
1.4 | 环境保护税
2 | 税金 |  | 税前工程造价 |  |  |  | 9
合 计
编制人（造价人员）： |  |  |  | 复核人（造价工程师）：
表-13

## 表-20 发包人提供材料和工程设备一览表
发包人提供材料和工程设备一览表
工程名称：防疫室建筑与装饰工程 |  |  | 标段：乌丹镇呼和苏勒嘎查标准化马棚圈建设项目 |  |  |  | 第 1 页 共 1 页
序号 | 材料(工程设备)名称、规格、型号 | 单位 |  | 数量 | 单价(元) | 交货方式 |  | 送达地点 | 备注
注：此表由招标人填写，供投标人在投标报价、确定总承包服务费时参考
表-20

## 表-21 承包人提供主要材料和工程设备一览表
承包人提供主要材料和工程设备一览表 (适用造价信息差额调整法)
工程名称：防疫室建筑与装饰工程 |  |  | 标段：乌丹镇呼和苏勒嘎查标准化马棚圈建设项目 |  |  |  |  | 第 1 页 共 1 页
序号 | 名称、规格、型号 | 单位 |  | 数量 | 风险系数 (%) | 基准单价 （元） | 投标单价（元） |  | 发承包人确认单价(元) | 备注
注：1.此表由招标人填写除“投标单价”栏的内容，投标人在投标时自主确定投标单价。 2.招标人应优先采用工程造价管理机构发布的单价作为基准单价，未发布的，通过市场调查确定其基准单价。
表-21