## 扉-1 招标工程量清单扉页
|  | 通辽经济技术开发区光荣院项目10KV辽河南线迁移改造工程 |  | 工程
招标工程量清单
招 标 人： |  |  | 造价咨询人：
| (单位盖章) |  |  |  | (单位资质专用章)
法定代表人 或其授权人： |  |  | 法定代表人 或其授权人：
| (签字或盖章) |  |  |  | (签字或盖章)
编 制 人： |  |  | 复 核 人：
| (造价人员签字盖专用章) |  |  |  | (造价工程师签字盖专用章)
编 制 时 间： | 年 月 日 |  | 复 核 时 间： |  | 年 月 日
扉—1

## 表-08 分部分项工程和单价措施项目清单与计价表
分部分项工程和单价措施项目清单与计价表
工程名称：通辽经济技术开发区光荣院项目10KV辽河南线迁移改造工程 |  |  |  | 标段：通辽经济技术开发区光荣院项目10KV辽河南线迁移改造工程 |  |  |  | 第 1 页 共 8 页
序号 | 项目编码 | 项目名称 | 项目特征描述 |  | 计量单位 | 工程量 | 金额（元）
[7 empty] | 综合单价 |  | 合价 | 其中
暂估价
拆除
1 | 041001010001 | 拆除电杆 | 1.名称:拆除电杆 2.拆除规格尺寸:12米高 |  | 根 | 16
2 | 011612001001 | 导线拆除 | 1.名称：铝钢绞线70mm2 |  | m | 2520
3 | 011613001003 | 拆除变压器 | 1.名称：拆除变压器 2.规格：200KVA |  | 台 | 1
4 | 011613001004 | 拆除变压器 | 1.名称：拆除变压器 2.规格：100KVA |  | 台 | 2
5 | 011612002001 | 汽车运输 混凝土杆 装卸 、运输 | 1.运输10KM |  | t | 16
分部小计
高压线路迁移
6 | 030408001001 | 电力电缆 | 1.名称:高压电力电缆 2.型号:YJV22 3.规格：3*400mm2 4.电压等级(kV)：8.7/15 KV |  | m | 1300
7 | 030408001002 | 电力电缆 | 1.名称:高压电力电缆 2.型号:YJV22 3.规格：3*95mm2 4.电压等级(kV)：8.7/15 KV |  | m | 710
8 | 030408001003 | 电力电缆 | 1.名称:电力电缆 2.型号:YJV22 3.规格：4*70mm2 4.电压等级(kV)：0.6/1 KV |  | m | 60
9 | 030408001004 | 电力电缆 | 1.名称:电力电缆 2.型号:YJV22 3.规格：4*95mm2 4.电压等级(kV)：0.6/1 KV |  | m | 120
10 | 030408001005 | 电力电缆 | 1.名称:电力电缆 2.型号:YJV22 3.规格：4*120mm2 4.电压等级(kV)：0.6/1 KV |  | m | 50
11 | 030408001006 | 电力电缆 | 1.名称:电力电缆 2.型号:YJV22 3.规格：4*150mm2 4.电压等级(kV)：0.6/1 KV |  | m | 10
本页小计
注：为计取规费等的使用，可在表中增设其中：“定额人工费”
表—08
分部分项工程和单价措施项目清单与计价表
工程名称：通辽经济技术开发区光荣院项目10KV辽河南线迁移改造工程 |  |  |  | 标段：通辽经济技术开发区光荣院项目10KV辽河南线迁移改造工程 |  |  |  | 第 2 页 共 8 页
序号 | 项目编码 | 项目名称 | 项目特征描述 |  | 计量单位 | 工程量 | 金额（元）
[7 empty] | 综合单价 |  | 合价 | 其中
暂估价
12 | 030408006001 | 电力电缆头 | 1.名称:高压电缆终端 2.型号:YJV22-3*400 |  | 个 | 12
13 | 030408006002 | 电力电缆头 | 1.名称:高压电缆终端 2.型号:YJV22-3*95 |  | 个 | 8
14 | 030408006003 | 电力电缆头 | 1.名称:电缆终端 2.型号:YJV22-4*150 |  | 个 | 2
15 | 030408006004 | 电力电缆头 | 1.名称:电缆终端 2.型号:YJV22-4*120 |  | 个 | 2
16 | 030408006005 | 电力电缆头 | 1.名称:电缆终端 2.型号:YJV22-4*95 |  | 个 | 2
17 | 030408006006 | 电力电缆头 | 1.名称:电缆终端 2.型号:YJV22-4*70 |  | 个 | 2
18 | 030408003001 | 电缆保护管 | 1.名称:电缆保护管 2.材质:PE 3.规格:200 4.敷设方式:顶管 5.顶管工艺：导向钻进工艺 |  | m | 1152
19 | 030408003002 | 电缆保护管 | 1.名称:电缆保护管 2.材质:PE 3.规格:125 4.敷设方式:顶管（单根回拖布管） 5.顶管方式：导向钻进工艺 |  | m | 181
20 | 030408003003 | 电缆保护管 | 1.名称:电缆保护管 2.材质:PE 3.规格:125 4.敷设方式:顶管（双根回拖布管） 5.顶管方式：导向钻进工艺 |  | m | 69
21 | 030408003004 | 电缆保护管 | 1.名称:电缆保护管 2.材质:PE 3.规格:125 4.敷设方式:顶管（三根回拖布管） 5.顶管方式：导向钻进工艺 |  | m | 80
22 | 030408003005 | 电缆保护管 | 1.名称:电缆保护管 2.材质:MPP管 φ200 3.敷设方式：直埋 |  | m | 25
23 | 030408003006 | 电缆保护管 | 1.名称:电缆保护管 2.材质:MPP管 φ 125 3.敷设方式：直埋 |  | m | 150
本页小计
注：为计取规费等的使用，可在表中增设其中：“定额人工费”
表—08
分部分项工程和单价措施项目清单与计价表
工程名称：通辽经济技术开发区光荣院项目10KV辽河南线迁移改造工程 |  |  |  | 标段：通辽经济技术开发区光荣院项目10KV辽河南线迁移改造工程 |  |  |  | 第 3 页 共 8 页
序号 | 项目编码 | 项目名称 | 项目特征描述 |  | 计量单位 | 工程量 | 金额（元）
[7 empty] | 综合单价 |  | 合价 | 其中
暂估价
24 | 040501020001 | 警示（示踪）带 铺设 | 1.名称：警示带 |  | m | 150
25 | 040801004001 | 环网柜 | 1.名称:环网柜 2.型号:两进四出 |  | 台 | 6
26 | 030402018002 | 组合型成套箱式 变电站 | 1.名称：箱式变电站 2.规格：200KVA |  | 台 | 1
27 | 040503002001 | 电缆标志桩 | 1.名称： 电缆标志桩 |  | 个 | 30
28 | 011503001001 | 金属扶手、栏杆 、栏板 | 1.名称：围栏 2.规格：高2.2m |  | m | 128.4
29 | 030409001001 | 接地极 | 1.名称:接地极 2.材质:角钢 |  | 根 | 96
30 | 030409002001 | 接地母线 | 1.名称：接地母线 2.规格：-40*4mm |  | m | 470.4
31 | 010101003002 | 挖沟槽土方 | 1.土壤类别 :一、二类土 2.挖土深度:电杆2米、 电 缆1.85米、其他按设计图 纸 |  | m3 | 661.59
32 | 010103001001 | 回填方 | 1.回填砂 2.挖方电缆沟底300mm换填细砂层 |  | m3 | 34.2
33 | 010103001002 | 回填方 | 1.回填土 2.挖方电缆沟原土回填 |  | m3 | 627.39
34 | 030409002002 | 接地系统测试 | 1.独立接地系统测试 |  | 组 | 7
35 | 030414002001 | 送配电装置系统 | 1.名称:输配电调试 2.电压等级(kV):10KV |  | 系统 | 1
36 | 030414001001 | 电力变压器系统 | 1.箱式变系统调试 |  | 系统 | 1
37 | 030414003001 | 特殊保护装置 | 1.环网柜调试 |  | 台 | 6
分部小计
医药公司变台组装
38 | 030410001001 | 电杆组立 | 1.名称:砼电杆 2.规格:230-12m 3.运输及装卸10公里 4.电缆抱箍2付（-3*30，D=170） |  | 基 | 2
39 | 030410004001 | 高压直瓶 | 1.名称：高压直瓶 2.规格型号：P-20T |  | 个 | 12
40 | 030410004002 | 跌落式熔断器 | 1.名称:熔断器（3只/组） 2.规格型号：HRW12-12/10A |  | 组 | 1
本页小计
注：为计取规费等的使用，可在表中增设其中：“定额人工费”
表—08
分部分项工程和单价措施项目清单与计价表
工程名称：通辽经济技术开发区光荣院项目10KV辽河南线迁移改造工程 |  |  |  | 标段：通辽经济技术开发区光荣院项目10KV辽河南线迁移改造工程 |  |  |  | 第 4 页 共 8 页
序号 | 项目编码 | 项目名称 | 项目特征描述 |  | 计量单位 | 工程量 | 金额（元）
[7 empty] | 综合单价 |  | 合价 | 其中
暂估价
3.熔断器横担2根（∠63*6-3000mm）
41 | 030404017002 | 综合配电箱 | 1.名称:综合配电箱 2.规格:与100KVA变压器配套，补偿75kvar 3.综合配电箱横担2根（[8,3000mm） |  | 台 | 1
42 | 040801001001 | 杆上变压器 | 1.名称:变压器（利旧） 2.型号:S11-M-100KVA 3.变压器横担2根（[12,3000mm） |  | 台 | 1
43 | 030410004003 | 氧化锌避雷器 | 1.名称:氧化锌避雷器 2.规格、型号： YH5WS-17/50 3.避雷器横担1根（∠63*6-3000mm） |  | 组 | 1
44 | 030410003001 | 高压引下线 | 1.名称:高压引下线 2.型号:JKLYJ-50mm2 |  | km | 0.05
45 | 030410003002 | 接地引线 | 1.名称:接地引线 2.型号:JKLYJ-50mm2 |  | km | 0.04
46 | 030410002001 | 引线横担 | 1.名称： 引线横担 2.规格型号： ∠63*6-3000mm |  | 组 | 1
47 | 030409001002 | 接地极 | 1.名称:接地极 2.材质:角钢 |  | 根 | 4
48 | 030410004004 | 金具 | 1.名称：配套金具及安装（具体包含详见下列项） （1）、PVC固定支架：∠50*5,600mm，2付 （2）、电缆抱箍：-3*30，D=170,2付 （3）、托担抱箍：-60*6，R=145,2付 （4）、托担抱箍：-60*6，R=155,2付 （5）、电缆支撑抱箍：12m杆用 R=105/125/150/160,3套 （6）、螺栓：M12,150mm，4件 （7）、螺栓：M12,120mm，4件 （8）、螺栓：M16,50mm，6件 |  | 套 | 1
本页小计
注：为计取规费等的使用，可在表中增设其中：“定额人工费”
表—08
分部分项工程和单价措施项目清单与计价表
工程名称：通辽经济技术开发区光荣院项目10KV辽河南线迁移改造工程 |  |  |  | 标段：通辽经济技术开发区光荣院项目10KV辽河南线迁移改造工程 |  |  |  | 第 5 页 共 8 页
序号 | 项目编码 | 项目名称 | 项目特征描述 |  | 计量单位 | 工程量 | 金额（元）
[7 empty] | 综合单价 |  | 合价 | 其中
暂估价
（9）、螺栓：M16,80mm，8件 （10）、螺栓：M16,280mm，4件 （11）、螺栓：M16,320mm，4件 （12）、螺栓：M16,350mm，4件 （13）、穿刺线夹：JKLGYJ-50,3付 （14）抱杆线夹：M12,4付 （15）、铜铝设备线夹：SLG--1,3付（变压器高压侧用）
49 | 030410004005 | 接地环 | 1.名称:接地环 2.规格:JDL-50 |  | 组 | 3
50 | 030408003007 | 电缆保护管 | 1.名称:PVC管 2.规格 : Φ 110 |  | m | 3
51 | 030410004006 | 避雷器绝缘护套 | 1.名称:避雷器绝缘护套 |  | 个 | 3
52 | 030410004007 | 变压器绝缘护套 | 1.名称:变压器绝缘护套 |  | 个 | 7
53 | 030408003008 | 电缆保护管 | 1.名称:电缆保护管 2.材质:镀锌钢管 3.规格:DN100 |  | m | 3
54 | 030414002002 | 输配电装置系统 调试 | 1.名称：输配电装置系统 调试 |  | 系统 | 1
55 | 030414001002 | 电力变压器系统 | 1.名称:变压器系统调试 |  | 系统 | 1
56 | 030414011001 | 接地装置 | 1.名称:接地系统测试 |  | 组 | 1
分部小计
换热站变台组装
57 | 030410001002 | 电杆组立 | 1.名称:砼电杆 2.规格:230-12m 3.运输及装卸10公里 4.电缆抱箍2付（-3*30，D=170） |  | 基 | 2
58 | 030410004008 | 高压直瓶 | 1.名称：高压直瓶 2.规格型号：P-20T |  | 个 | 12
59 | 030410004009 | 跌落式熔断器 | 1.名称:熔断器（3只/组） 2.规格型号：HRW12-12/10A 3.熔断器横担2根（∠63*6-3000mm） |  | 组 | 1
本页小计
注：为计取规费等的使用，可在表中增设其中：“定额人工费”
表—08
分部分项工程和单价措施项目清单与计价表
工程名称：通辽经济技术开发区光荣院项目10KV辽河南线迁移改造工程 |  |  |  | 标段：通辽经济技术开发区光荣院项目10KV辽河南线迁移改造工程 |  |  |  | 第 6 页 共 8 页
序号 | 项目编码 | 项目名称 | 项目特征描述 |  | 计量单位 | 工程量 | 金额（元）
[7 empty] | 综合单价 |  | 合价 | 其中
暂估价
60 | 030404017003 | 综合配电箱 | 1.名称:综合配电箱 2.规格:与100KVA变压器配套，补偿75kvar 3.综合配电箱横担2根（[8,3000mm） |  | 台 | 1
61 | 040801001002 | 杆上变压器 | 1.名称:变压器（利旧） 2.型号:S11-M-100KVA 3.变压器横担2根（[12,3000mm） |  | 台 | 1
62 | 030410004010 | 氧化锌避雷器 | 1.名称:氧化锌避雷器 2.规格、型号： YH5WS-17/50 3.避雷器横担1根（∠63*6-3000mm） |  | 组 | 1
63 | 030410003003 | 高压引下线 | 1.名称:高压引下线 2.型号:JKLYJ-50mm2 |  | km | 0.05
64 | 030410003004 | 接地引线 | 1.名称:接地引线 2.型号:JKLYJ-50mm2 |  | km | 0.04
65 | 030410002002 | 引线横担 | 1.名称： 引线横担 2.规格型号： ∠63*6-3000mm |  | 组 | 1
66 | 030409001003 | 接地极 | 1.名称:接地极 2.材质:角钢 |  | 根 | 4
67 | 030410004057 | 金具 | 1.名称：配套金具及安装（具体包含详见下列项） （1）、PVC固定支架：∠50*5,600mm，2付 （2）、电缆抱箍：-3*30，D=170,2付 （3）、托担抱箍：-60*6，R=145,2付 （4）、托担抱箍：-60*6，R=155,2付 （5）、电缆支撑抱箍：12m杆用 R=105/125/150/160,3套 （6）、螺栓：M12,150mm，4件 （7）、螺栓：M12,120mm，4件 （8）、螺栓：M16,50mm，6件 （9）、螺栓：M16,80mm，8件 （10）、螺栓： |  | 套 | 1
本页小计
注：为计取规费等的使用，可在表中增设其中：“定额人工费”
表—08
分部分项工程和单价措施项目清单与计价表
工程名称：通辽经济技术开发区光荣院项目10KV辽河南线迁移改造工程 |  |  |  | 标段：通辽经济技术开发区光荣院项目10KV辽河南线迁移改造工程 |  |  |  | 第 7 页 共 8 页
序号 | 项目编码 | 项目名称 | 项目特征描述 |  | 计量单位 | 工程量 | 金额（元）
[7 empty] | 综合单价 |  | 合价 | 其中
暂估价
M16,280mm，4件 （11）、螺栓：M16,320mm，4件 （12）、螺栓：M16,350mm，4件 （13）、穿刺线夹：JKLGYJ-50,3付 （14）抱杆线夹：M12,4付 （15）、铜铝设备线夹：SLG--1,3付（变压器高压侧用）
68 | 030410004012 | 接地环 | 1.名称:接地环 2.规格:JDL-50 |  | 组 | 3
69 | 030408003009 | 电缆保护管 | 1.名称:PVC管 2.规格 : Φ 110 |  | m | 3
70 | 030410004013 | 避雷器绝缘护套 | 1.名称:避雷器绝缘护套 |  | 个 | 3
71 | 030410004014 | 变压器绝缘护套 | 1.名称:变压器绝缘护套 |  | 个 | 7
72 | 030408003010 | 电缆保护管 | 1.名称:电缆保护管 2.材质:镀锌钢管 3.规格:DN100 |  | m | 3
73 | 030414002003 | 输配电装置系统 调试 | 1.名称：输配电装置系统 调试 |  | 系统 | 1
74 | 030414001003 | 电力变压器系统 | 1.名称:变压器系统调试 |  | 系统 | 1
75 | 030414011002 | 接地装置 | 1.名称:接地系统测试 |  | 组 | 1
分部小计
电缆井、基础
76 | 010401011001 | 电缆检查井 | 1.电缆检查井 2.尺寸及规格详见设计图纸 3.包含井室挖填土 4.施工包含图纸设计全部工程内容 |  | 座 | 17
77 | 010501006001 | 环网柜基础 | 1.环网柜基础 2.尺寸及规格详见设计图纸 3.包含井室挖填土 4.施工包含图纸设计全部工程内容 |  | 项 | 6
78 | 080802013001 | 标识牌 | 1.环网柜标识牌 2.“应在醒目位置挂“有电危险”等警示标志；” |  | 块 | 6
79 | 010501003001 | 独立基础 | 1.环网柜围栏基础 |  | m3 | 0.9378
本页小计
注：为计取规费等的使用，可在表中增设其中：“定额人工费”
表—08
分部分项工程和单价措施项目清单与计价表
工程名称：通辽经济技术开发区光荣院项目10KV辽河南线迁移改造工程 |  |  |  | 标段：通辽经济技术开发区光荣院项目10KV辽河南线迁移改造工程 |  |  |  | 第 8 页 共 8 页
序号 | 项目编码 | 项目名称 | 项目特征描述 |  | 计量单位 | 工程量 | 金额（元）
[7 empty] | 综合单价 |  | 合价 | 其中
暂估价
2.混凝土标号：C30
80 | 011702001001 | 独立基础模版 | 1.环网柜围栏基础模版 |  | m2 | 15
81 | 010501006002 | 箱式变电站基础 | 1.箱式变电站基础 2.尺寸及规格详见设计图纸 3.包含井室挖填土 4.施工包含图纸设计全部工程内容 |  | 项 | 1
82 | 080802013002 | 标识牌 | 1.箱式变电站标识牌 2.“应在醒目位置挂“有电危险”等警示标志；” |  | 块 | 1
83 | 010501003002 | 独立基础 | 1.箱式变电站围栏基础 2.混凝土标号：C30 |  | m3 | 0.1563
84 | 011702001002 | 独立基础模版 | 1.箱式变电站围栏基础模版 |  | m2 | 2.5
分部小计
措施项目
85 | 011705001001 | 大型机械设备进出场及安拆 | 1.挖掘机进出场费 |  | 台次 | 1
分部小计
本页小计
合 计
注：为计取规费等的使用，可在表中增设其中：“定额人工费”
表—08

## 表-11 总价措施项目清单与计价表
总价措施项目清单与计价表
工程名称：通辽经济技术开发区光荣院项目10KV辽河南线迁移改造工程 |  |  | 标段：通辽经济技术开发区光荣院项目10KV辽河南线迁移改造工程 | [5 empty] | 第 1 页 共 1 页
序号 | 项目编码 | 项目名称 |  | 计算基础 | 费率(%) | 金额(元) |  | 调整费率(%) |  | 调整后金额(元) | 备注
1 | 031302001 | 安全文明施工费
1.1 | 031302001001 | 安全文明施工与环境保护费 |  | 分部分项人工费+技术措施项目人工费 | 2
1.2 | 031302001002 | 临时设施费 |  | 分部分项人工费+技术措施项目人工费 | 1
2 | 031302005001 | 雨季施工增加费 |  | 分部分项人工费+技术措施项目人工费 | 0.5
3 | 031302006001 | 已完工程及设备保护费 |  | 分部分项人工费+技术措施项目人工费 | 0.8
4 | 031302004001 | 二次搬运费 |  | 分部分项人工费+技术措施项目人工费 | 0.1
合 计
编制人（造价人员）： | [6 empty] | 复核人（造价工程师）：
注：1.“计算基础”中安全文明施工费可为“定额基价”、“定额人工费”或“定额人工费+定额机械费”，其他项目可为“定额人工费”或“定额人工费+定额机械费”。 2.按施工方案计算的措施费，若无“计算基础”和“费率”的数值，也可只填“金额”数值，但应在备注栏说明施工方案出处或计算方法。
表-11

## 表-12 其他项目清单与计价汇总表
其他项目清单与计价汇总表
工程名称：通辽经济技术开发区光荣院项目10KV辽河南线迁移改造工程 |  | 标段：通辽经济技术开发区光荣院项目10KV辽河南线迁移改造工程 |  |  | 第 1 页 共 1 页
序号 | 项目名称 |  | 金额(元) | 结算金额(元) |  | 备注
1 | 暂列金额 |  |  |  |  | 明细详见表-12-1
2 | 暂估价
2.1 | 专业工程暂估价 |  |  |  |  | 明细详见表-12-3
2.2 | 材料暂估价 |  | 一 |  |  | 明细详见表-12-2
3 | 计日工 |  |  |  |  | 明细详见表-12-4
4 | 总承包服务费 |  |  |  |  | 明细详见表-12-5
5 | 材料检验试验费
6 | 建筑工程能效测评费
7 | 工程变更及现场签证
8 | 提前竣工（赶工补偿）
9 | 无负荷联合试运转费
10 | 停窝工损失费
11 | 施工期间未完工程保护费
12 | 企业自有工人培训管理费
13 | 建筑工人实名制费
合计 | [5 empty] | —
注：材料（工程设备）暂估单价进入清单项目综合单价，此处不汇总。
表-12

## 表-13 规费、税金项目清单与计价表
规费、税金项目计价表
工程名称：通辽经济技术开发区光荣院项目10KV辽河南线迁移改造工程 |  | 标段：通辽经济技术开发区光荣院项目10KV辽河南线迁移改造工程 |  |  |  | 第 1 页 共 1 页
序号 | 项目名称 |  | 计算基础 |  | 计算基数 |  | 计算费率(%) | 金额（元）
1 | 规费 |  | 社会保险费+住房公积金+水利建设基金+环境保护税
1.1 | 社会保险费 |  | 养老失业保险+基本医疗保险+工伤保险+生育保险
(1) | 养老失业保险 |  | 分部分项人工费+组织措施项目人工费+技术措施项目人工费+分部分项人工费调整+技术措施项目人工费调整 |  |  |  | 10.5
(2) | 基本医疗保险 |  | 分部分项人工费+组织措施项目人工费+技术措施项目人工费+分部分项人工费调整+技术措施项目人工费调整 |  |  |  | 3.7
(3) | 工伤保险 |  | 分部分项人工费+组织措施项目人工费+技术措施项目人工费+分部分项人工费调整+技术措施项目人工费调整 |  |  |  | 0.4
(4) | 生育保险 |  | 分部分项人工费+组织措施项目人工费+技术措施项目人工费+分部分项人工费调整+技术措施项目人工费调整 |  |  |  | 0.3
1.2 | 住房公积金 |  | 分部分项人工费+组织措施项目人工费+技术措施项目人工费+分部分项人工费调整+技术措施项目人工费调整 |  |  |  | 3.7
1.3 | 水利建设基金 |  | 分部分项人工费+组织措施项目人工费+技术措施项目人工费+分部分项人工费调整+技术措施项目人工费调整 |  |  |  | 0.4
1.4 | 环境保护税
2 | 税金 |  | 税前工程造价 |  |  |  | 9
合 计
编制人（造价人员）： |  |  |  | 复核人（造价工程师）：
表-13