## 扉-1 招标工程量清单扉页
|  | 红海子移民新村周边口袋公园-2区-绿化 |  | 工程
招标工程量清单
招 标 人： |  |  | 造价咨询人：
| (单位盖章) |  |  |  | (单位资质专用章)
法定代表人 或其授权人： |  |  | 法定代表人 或其授权人：
| (签字或盖章) |  |  |  | (签字或盖章)
编 制 人： |  |  | 复 核 人：
| (造价人员签字盖专用章) |  |  |  | (造价工程师签字盖专用章)
编 制 时 间： | 年 月 日 |  | 复 核 时 间： |  | 年 月 日
扉—1

## 表-08 分部分项工程和单价措施项目清单与计价表
分部分项工程和单价措施项目清单与计价表
工程名称：红海子移民新村周边口袋公园-2区-绿化 |  |  |  | 标段：红海子移民新村周边口袋公园 |  |  |  | 第 1 页 共 9 页
序号 | 项目编码 | 项目名称 | 项目特征描述 |  | 计量单位 | 工程量 | 金额（元）
[7 empty] | 综合单价 |  | 合价 | 其中
暂估价
整个项目
1 | 050102002001 | 栽植金银木 | 1、苗木种类：金银木 2、苗木规格：高度1.8m，冠幅1.5m，带土球，单株灌木，点植，植株饱满。 3、苗木、肥料、农药乙供。 4、施工要求：栽植及新工养护一年，胶管浇水，中水，水甲供。 5、工作内容：树坑定点、机械挖树坑、施肥、修剪整形、喷药、栽植(扶正、捣实、回土、筑水围)、浇水、覆土保墒、清理现场，倒垃圾等。中耕除草、整形修剪、钩枯枝、防治病虫害、浇水、清理杂物等。 6、栽植前应对场地进行整形、平整，要求土质疏松不板结，土块易捣碎，不得含焦泥块、垃圾、草根杂物等，现场必须应符合苗木种植及甲方要求。 |  | 株 | 9
2 | 050102002002 | 栽植榆叶梅 | 1、苗木种类：榆叶梅 2、苗木规格：高度1.5m，冠幅1.2m，带土球，单株灌木，点植，植株饱满。 3、苗木、肥料、农药乙供。 4、施工要求：栽植及新工养护一年，胶管浇水，中水，水甲供。 5、工作内容：树坑定点、机械挖树坑、施肥、修剪整形、喷药、栽植(扶正、捣实、回土、筑水围)、浇水、覆土保墒、清理现场，倒垃圾等。中耕除草、整形修剪、钩枯枝、防治病虫害、浇水、清理杂物等。 6、栽植前应对场地进行 |  | 株 | 15
本页小计
注：为计取规费等的使用，可在表中增设其中：“定额人工费”
表—08
分部分项工程和单价措施项目清单与计价表
工程名称：红海子移民新村周边口袋公园-2区-绿化 |  |  |  | 标段：红海子移民新村周边口袋公园 |  |  |  | 第 2 页 共 9 页
序号 | 项目编码 | 项目名称 | 项目特征描述 |  | 计量单位 | 工程量 | 金额（元）
[7 empty] | 综合单价 |  | 合价 | 其中
暂估价
整形、平整，要求土质疏松不板结，土块易捣碎，不得含焦泥块、垃圾、草根杂物等，现场必须应符合苗木种植及甲方要求。
3 | 050102002003 | 栽植丁香球 | 1、苗木种类：丁香球 2、苗木规格：高度1.2m，冠幅1.2m，带土球，已养护修剪成球形，植株饱满。 3、苗木、肥料、农药乙供。 4、施工要求：栽植及新工养护一年，胶管浇水，中水，水甲供。 5、工作内容：树坑定点、机械挖树坑、栽植(扶正、捣实、回土、筑水围)、覆土保墒、清理现场，倒垃圾等。中耕除草、修剪整形、钩枯枝、浇水、喷水、防治病虫害、清理杂物等。 6、栽植前应对场地进行整形、平整，要求土质疏松不板结，土块易捣碎，不得含焦泥块、垃圾、草根杂物等，现场必须应符合苗木种植及甲方要求。 |  | 株 | 71
4 | 050102002004 | 栽植连翘 | 1、苗木种类：连翘 2、苗木规格：高度1.2m，冠幅1.2m，带土球，丛生灌木，点植，植株饱满。 3、苗木、肥料、农药乙供。 4、施工要求：栽植及新工养护一年，胶管浇水，中水，水甲供。 5、工作内容：树坑定点、机械挖树坑、施肥、修剪整形、喷药、栽植(扶正、捣实、回土、筑水围)、浇水、覆土保墒、清理现场，倒垃圾等。中耕除草、修剪整形、钩枯枝、浇水、防治病虫害、 |  | 株 | 10
本页小计
注：为计取规费等的使用，可在表中增设其中：“定额人工费”
表—08
分部分项工程和单价措施项目清单与计价表
工程名称：红海子移民新村周边口袋公园-2区-绿化 |  |  |  | 标段：红海子移民新村周边口袋公园 |  |  |  | 第 3 页 共 9 页
序号 | 项目编码 | 项目名称 | 项目特征描述 |  | 计量单位 | 工程量 | 金额（元）
[7 empty] | 综合单价 |  | 合价 | 其中
暂估价
清理杂物等。 6、栽植前应对场地进行整形、平整，要求土质疏松不板结，土块易捣碎，不得含焦泥块、垃圾、草根杂物等，现场必须应符合苗木种植及甲方要求。
5 | 050102002005 | 栽植桧柏球 | 1、苗木种类：桧柏球 2、苗木规格：高度1m，冠幅1.2m，带土球，已养护修剪成球形，植株饱满。 3、苗木、肥料、农药乙供。 4、施工要求：栽植及新工养护一年，胶管浇水，中水，水甲供。 5、工作内容：树坑定点、机械挖树坑、施肥、修剪整形、喷药、栽植(扶正、捣实、回土、筑水围)、浇水、覆土保墒、清理现场，倒垃圾等。中耕除草、整形修剪、病虫防治、浇水、喷水、清理杂物等。 6、栽植前应对场地进行整形、平整，要求土质疏松不板结，土块易捣碎，不得含焦泥块、垃圾、草根杂物等，现场必须应符合苗木种植及甲方要求。 |  | 株 | 6
6 | 050102002006 | 栽植水蜡球1 | 1、苗木种类：水蜡球1 2、苗木规格：高度1.2m，冠幅1.5m，带土球，已养护修剪成球形，植株饱满。 3、苗木、肥料、农药乙供。 4、施工要求：栽植及新工养护一年，胶管浇水，中水，水甲供。 5、工作内容：树坑定点、机械挖树坑、施肥、修剪整形、喷药、栽植(扶正、捣实、回土、筑水围)、浇水、覆土保墒、 |  | 株 | 6
本页小计
注：为计取规费等的使用，可在表中增设其中：“定额人工费”
表—08
分部分项工程和单价措施项目清单与计价表
工程名称：红海子移民新村周边口袋公园-2区-绿化 |  |  |  | 标段：红海子移民新村周边口袋公园 |  |  |  | 第 4 页 共 9 页
序号 | 项目编码 | 项目名称 | 项目特征描述 |  | 计量单位 | 工程量 | 金额（元）
[7 empty] | 综合单价 |  | 合价 | 其中
暂估价
清理现场，倒垃圾等。中耕除草、整形修剪、病虫防治、浇水、喷水、清理杂物等。 6、栽植前应对场地进行整形、平整，要求土质疏松不板结，土块易捣碎，不得含焦泥块、垃圾、草根杂物等，现场必须应符合苗木种植及甲方要求。
7 | 050102002007 | 栽植水蜡球2 | 1、苗木种类：水蜡球2 2、苗木规格：高度1m，冠幅1m，带土球，已养护修剪成球形，植株饱满。 3、苗木、肥料、农药乙供。 4、施工要求：栽植及新工养护一年，胶管浇水，中水，水甲供。 5、工作内容：树坑定点、机械挖树坑、施肥、修剪整形、喷药、栽植(捣实、回土、筑水围)、浇水、覆土保墒、清理现场，倒垃圾等。中耕除草、整形修剪、病虫防治、浇水、喷水、清理杂物等。 6、栽植前应对场地进行整形、平整，要求土质疏松不板结，土块易捣碎，不得含焦泥块、垃圾、草根杂物等，现场必须应符合苗木种植及甲方要求。 |  | 株 | 7
8 | 050102002008 | 栽植金叶榆球 | 1、苗木种类：金叶榆球 2、苗木规格：高度1.2m，冠幅1.2m，带土球，已养护修剪成球形，植株饱满。 3、苗木、肥料、农药乙供。 4、施工要求：栽植及新工养护一年，胶管浇水，中水，水甲供。 5、工作内容：树坑定点、机械挖树坑、施肥、修剪整形、喷药、栽植( |  | 株 | 14
本页小计
注：为计取规费等的使用，可在表中增设其中：“定额人工费”
表—08
分部分项工程和单价措施项目清单与计价表
工程名称：红海子移民新村周边口袋公园-2区-绿化 |  |  |  | 标段：红海子移民新村周边口袋公园 |  |  |  | 第 5 页 共 9 页
序号 | 项目编码 | 项目名称 | 项目特征描述 |  | 计量单位 | 工程量 | 金额（元）
[7 empty] | 综合单价 |  | 合价 | 其中
暂估价
扶正、捣实、回土、筑水围)、浇水、覆土保墒、清理现场，倒垃圾等。中耕除草、整形修剪、病虫防治、浇水、喷水、清理杂物等。 6、栽植前应对场地进行整形、平整，要求土质疏松不板结，土块易捣碎，不得含焦泥块、垃圾、草根杂物等，现场必须应符合苗木种植及甲方要求。
9 | 050102008001 | 栽植玉簪 | 1、苗木种类：玉簪 2、苗木规格：25株/平米，品字形种植，密不露土。 3、苗木、肥料、农药乙供。 4、施工要求：栽植及新工养护一年，胶管浇水，中水，水甲供。 5、工作内容：翻土整地、清除杂物、施肥、放样、栽植、浇水、清理现场；中耕除草、整形修剪、防治病虫害、浇水、喷水、清理杂物等。 6、栽植前应对场地进行整形、平整，要求土质疏松不板结，土块易捣碎，不得含焦泥块、垃圾、草根杂物等，现场必须应符合苗木种植及甲方要求。 |  | m2 | 77
10 | 050102008002 | 栽植林荫鼠尾草 | 1、苗木种类：林荫鼠尾草 2、苗木规格：49株/平米，品字形种植，密不露土。 3、苗木、肥料、农药乙供。 4、施工要求：栽植及新工养护一年，胶管浇水，中水，水甲供。 5、工作内容：翻土整地、清除杂物、施肥、放样、栽植、浇水、清理现场。中耕除草、整形修 |  | m2 | 58
本页小计
注：为计取规费等的使用，可在表中增设其中：“定额人工费”
表—08
分部分项工程和单价措施项目清单与计价表
工程名称：红海子移民新村周边口袋公园-2区-绿化 |  |  |  | 标段：红海子移民新村周边口袋公园 |  |  |  | 第 6 页 共 9 页
序号 | 项目编码 | 项目名称 | 项目特征描述 |  | 计量单位 | 工程量 | 金额（元）
[7 empty] | 综合单价 |  | 合价 | 其中
暂估价
剪、防治病虫害、浇水、喷水、清理杂物等。 6、栽植前应对场地进行整形、平整，要求土质疏松不板结，土块易捣碎，不得含焦泥块、垃圾、草根杂物等，现场必须应符合苗木种植及甲方要求。
11 | 050102008003 | 栽植蓝花鼠尾草 | 1、苗木种类：蓝花鼠尾草 2、苗木规格：49株/平米，品字形种植，密不露土。 3、苗木、肥料、农药乙供。 4、施工要求：栽植及新工养护一年，胶管浇水，中水，水甲供。 5、工作内容：翻土整地、清除杂物、施肥、放样、栽植、浇水、清理现场。中耕除草、整形修剪、防治病虫害、浇水、喷水、清理杂物等。 6、栽植前应对场地进行整形、平整，要求土质疏松不板结，土块易捣碎，不得含焦泥块、垃圾、草根杂物等，现场必须应符合苗木种植及甲方要求。 |  | m2 | 161
12 | 050102008004 | 栽植大花萱草 | 1、苗木种类：大花萱草 2、苗木规格：64株/平米，1芽/株，品字形种植，密不露土。 3、苗木、肥料、农药乙供。 4、施工要求：栽植及新工养护一年，胶管浇水，中水，水甲供。 5、工作内容：翻土整地、清除杂物、施肥、放样、栽植、浇水、清理现场。中耕除草、整形修剪、防治病虫害、浇水、喷水、清理杂物等。 6、栽植前应对场地进行 |  | m2 | 22
本页小计
注：为计取规费等的使用，可在表中增设其中：“定额人工费”
表—08
分部分项工程和单价措施项目清单与计价表
工程名称：红海子移民新村周边口袋公园-2区-绿化 |  |  |  | 标段：红海子移民新村周边口袋公园 |  |  |  | 第 7 页 共 9 页
序号 | 项目编码 | 项目名称 | 项目特征描述 |  | 计量单位 | 工程量 | 金额（元）
[7 empty] | 综合单价 |  | 合价 | 其中
暂估价
整形、平整，要求土质疏松不板结，土块易捣碎，不得含焦泥块、垃圾、草根杂物等，现场必须应符合苗木种植及甲方要求。
13 | 050102008005 | 栽植狼尾草 | 1、苗木种类：狼尾草 2、苗木规格：16株/平米，品字形种植，密不露土。 3、苗木、肥料、农药乙供。 4、施工要求：栽植及新工养护一年，胶管浇水，中水，水甲供。 5、工作内容：翻土整地、清除杂物、施肥、放样、栽植、浇水、清理现场。中耕除草、整形修剪、防治病虫害、浇水、喷水、清理杂物等。 6、栽植前应对场地进行整形、平整，要求土质疏松不板结，土块易捣碎，不得含焦泥块、垃圾、草根杂物等，现场必须应符合苗木种植及甲方要求。 |  | m2 | 149
14 | 050102008006 | 栽植地被菊 | 1、苗木种类：地被菊 2、苗木规格：49株/平米，品字形种植，密不露土。 3、苗木、肥料、农药乙供。 4、施工要求：栽植及新工养护一年，胶管浇水，中水，水甲供。 5、工作内容：翻土整地、清除杂物、施肥、放样、栽植、浇水、清理现场。中耕除草、整形修剪、防治病虫害、浇水、喷水、清理杂物等。 6、栽植前应对场地进行整形、平整，要求土质疏松不板结，土块易捣碎，不得含焦泥块、垃圾、草根杂物等，现场必须应符合苗木种植及甲方要求。 |  | m2 | 114
本页小计
注：为计取规费等的使用，可在表中增设其中：“定额人工费”
表—08
分部分项工程和单价措施项目清单与计价表
工程名称：红海子移民新村周边口袋公园-2区-绿化 |  |  |  | 标段：红海子移民新村周边口袋公园 |  |  |  | 第 8 页 共 9 页
序号 | 项目编码 | 项目名称 | 项目特征描述 |  | 计量单位 | 工程量 | 金额（元）
[7 empty] | 综合单价 |  | 合价 | 其中
暂估价
15 | 050102008007 | 栽植荷兰菊 | 1、苗木种类：荷兰菊 2、苗木规格：49株/平米，品字形种植，密不露土。 3、苗木、肥料、农药乙供。 4、施工要求：栽植及新工养护一年，胶管浇水，中水，水甲供。 5、工作内容：翻土整地、清除杂物、施肥、放样、栽植、浇水、清理现场。中耕除草、整形修剪、防治病虫害、浇水、喷水、清理杂物等。 6、栽植前应对场地进行整形、平整，要求土质疏松不板结，土块易捣碎，不得含焦泥块、垃圾、草根杂物等，现场必须应符合苗木种植及甲方要求。 |  | m2 | 49
16 | 050102008008 | 栽植鸢尾 | 1、苗木种类：鸢尾 2、苗木规格：49株/平米，4-6芽/株，品字形种植，密不露土。 3、苗木、肥料、农药乙供。 4、施工要求：栽植及新工养护一年，胶管浇水，中水，水甲供。 5、工作内容：翻土整地、清除杂物、施肥、放样、栽植、浇水、清理现场。中耕除草、整形修剪、防治病虫害、浇水、喷水、清理杂物等。 6、栽植前应对场地进行整形、平整，要求土质疏松不板结，土块易捣碎，不得含焦泥块、垃圾、草根杂物等，现场必须应符合苗木种植及甲方要求。 |  | m2 | 57
17 | 050102008009 | 栽植桔梗 | 1、苗木种类：桔梗 2、苗木规格：36株/平米，品字形种植，密不露土。 3、苗木、肥料、农药乙供。 |  | m2 | 23
本页小计
注：为计取规费等的使用，可在表中增设其中：“定额人工费”
表—08
分部分项工程和单价措施项目清单与计价表
工程名称：红海子移民新村周边口袋公园-2区-绿化 |  |  |  | 标段：红海子移民新村周边口袋公园 |  |  |  | 第 9 页 共 9 页
序号 | 项目编码 | 项目名称 | 项目特征描述 |  | 计量单位 | 工程量 | 金额（元）
[7 empty] | 综合单价 |  | 合价 | 其中
暂估价
4、施工要求：栽植及新工养护一年，胶管浇水，中水，水甲供。 5、工作内容：翻土整地、清除杂物、施肥、放样、栽植、浇水、清理现场。中耕除草、整形修剪、防治病虫害、浇水、喷水、清理杂物等。 6、栽植前应对场地进行整形、平整，要求土质疏松不板结，土块易捣碎，不得含焦泥块、垃圾、草根杂物等，现场必须应符合苗木种植及甲方要求。
18 | 050102012001 | 铺种草坪 | 1、苗木种类：草坪 2、苗木规格：黑麦草、早熟禾、高羊茅混播草皮卷，分栽 3、苗木、肥料、农药乙供。 5、施工要求：栽植及新工养护一年，胶管浇水，中水，水甲供。 5、工作内容：翻土整地、清除杂物、施肥、搬运草皮、铺草皮、浇水、清理竣工现场；中耕除草、整形修剪、病虫害防治、浇水、喷水、清理杂物等。 6、栽植前应对场地进行整形、平整，要求土质疏松不板结，土块易捣碎，不得含焦泥块、垃圾、草根杂物等，现场必须应符合苗木种植及甲方要求。 |  | m2 | 3072
分部小计
措施项目
本页小计
合 计
注：为计取规费等的使用，可在表中增设其中：“定额人工费”
表—08

## 表-11 总价措施项目清单与计价表
总价措施项目清单与计价表
工程名称：红海子移民新村周边口袋公园-2区-绿化 |  |  | 标段：红海子移民新村周边口袋公园 | [5 empty] | 第 1 页 共 1 页
序号 | 项目编码 | 项目名称 |  | 计算基础 | 费率(%) | 金额(元) |  | 调整费率(%) |  | 调整后金额(元) | 备注
1 | 050405001 | 安全文明施工费
1.1 | 050405001001 | 安全文明施工与环境保护费 |  | 分部分项人工费+技术措施项目人工费 | 1
1.2 | 050405001002 | 临时设施费 |  | 分部分项人工费+技术措施项目人工费 | 1
2 | 050405005001 | 雨季施工增加费 |  | 分部分项人工费+技术措施项目人工费 | 0.5
3 | 050405007001 | 已完工程及设备保护费 |  | 分部分项人工费+技术措施项目人工费 | 0
4 | 05B001 | 工程定位复测费 |  | 分部分项人工费+技术措施项目人工费 | 0
5 | 050405004001 | 二次搬运费 |  | 分部分项人工费+技术措施项目人工费 | 0.1
6 | 05B002 | 特殊地区施工增加费 |  | 分部分项人工费+技术措施项目人工费 | 0
7 | 050405002001 | 夜间施工增加费
8 | 050405002002 | 白天在地下室施工增加费
9 | 050405005002 | 冬季施工增加费
合 计
编制人（造价人员）： | [6 empty] | 复核人（造价工程师）：
注：1.“计算基础”中安全文明施工费可为“定额基价”、“定额人工费”或“定额人工费+定额机械费”，其他项目可为“定额人工费”或“定额人工费+定额机械费”。 2.按施工方案计算的措施费，若无“计算基础”和“费率”的数值，也可只填“金额”数值，但应在备注栏说明施工方案出处或计算方法。
表-11

## 表-13 规费、税金项目清单与计价表
规费、税金项目计价表
工程名称：红海子移民新村周边口袋公园-2区-绿化 |  | 标段：红海子移民新村周边口袋公园 |  |  |  | 第 1 页 共 1 页
序号 | 项目名称 |  | 计算基础 |  | 计算基数 |  | 计算费率(%) | 金额（元）
1 | 规费 |  | 社会保险费+住房公积金+水利建设基金+环境保护税
1.1 | 社会保险费 |  | 养老失业保险+基本医疗保险+工伤保险+生育保险
(1) | 养老失业保险 |  | 分部分项人工费+组织措施项目人工费+技术措施项目人工费+分部分项人工费调整+技术措施项目人工费调整 |  |  |  | 10.5
(2) | 基本医疗保险 |  | 分部分项人工费+组织措施项目人工费+技术措施项目人工费+分部分项人工费调整+技术措施项目人工费调整 |  |  |  | 3.7
(3) | 工伤保险 |  | 分部分项人工费+组织措施项目人工费+技术措施项目人工费+分部分项人工费调整+技术措施项目人工费调整 |  |  |  | 0.4
(4) | 生育保险 |  | 分部分项人工费+组织措施项目人工费+技术措施项目人工费+分部分项人工费调整+技术措施项目人工费调整 |  |  |  | 0.3
1.2 | 住房公积金 |  | 分部分项人工费+组织措施项目人工费+技术措施项目人工费+分部分项人工费调整+技术措施项目人工费调整 |  |  |  | 3.7
1.3 | 水利建设基金 |  | 分部分项人工费+组织措施项目人工费+技术措施项目人工费+分部分项人工费调整+技术措施项目人工费调整 |  |  |  | 0.4
1.4 | 环境保护税
2 | 税金 |  | 税前工程造价 |  |  |  | 9
合 计
编制人（造价人员）： |  |  |  | 复核人（造价工程师）：
表-13