## 扉-1 招标工程量清单扉页
|  | 红海子移民新村周边口袋公园-2区-给排水 |  | 工程
招标工程量清单
招 标 人： |  |  | 造价咨询人：
| (单位盖章) |  |  |  | (单位资质专用章)
法定代表人 或其授权人： |  |  | 法定代表人 或其授权人：
| (签字或盖章) |  |  |  | (签字或盖章)
编 制 人： |  |  | 复 核 人：
| (造价人员签字盖专用章) |  |  |  | (造价工程师签字盖专用章)
编 制 时 间： | 年 月 日 |  | 复 核 时 间： |  | 年 月 日
扉—1

## 表-08 分部分项工程和单价措施项目清单与计价表
分部分项工程和单价措施项目清单与计价表
工程名称：红海子移民新村周边口袋公园-2区-给排水 |  |  |  | 标段：红海子移民新村周边口袋公园 |  |  |  | 第 1 页 共 2 页
序号 | 项目编码 | 项目名称 | 项目特征描述 |  | 计量单位 | 工程量 | 金额（元）
[7 empty] | 综合单价 |  | 合价 | 其中
暂估价
给排水
1 | 031003003001 | 焊接法兰阀门 | 1.类型:闸阀 2.规格、压力等级:DN65 3.连接形式:法兰连接 |  | 个 | 4
2 | 031003011001 | 法兰 | 1.材质:碳钢平焊法兰 2.规格、压力等级:DN65 |  | 副 | 4
3 | 050102016002 | 阀门箱 | 1.名称：塑料阀箱 2.规格型号：1320 |  | 个 | 4
4 | 050102016001 | 阀门箱 | 1.名称：塑料阀箱 2.规格型号：10寸 |  | 个 | 6
5 | 031003001002 | 螺纹阀门 | 1.类型:塑料泄水阀 2.规格、压力等级:DN25 3.连接形式:熔接 |  | 个 | 5
6 | 050103002001 | 喷灌配件安装 | 1.名称：塑料快速取水阀DN32 |  | 个 | 1
7 | 031003001001 | 螺纹阀门 | 1.类型:塑料球阀 2.规格、压力等级:DN32 3.连接形式:熔接 |  | 个 | 1
8 | 050103002002 | 喷灌配件安装 | 1.管道附件、阀门、喷头品种、规格:0.35-0.69MPa，射程为≥15.5m,喷射流量为2.54m³/h |  | 个 | 16
9 | 031001002001 | 钢管套管 | 1.名称：过路钢套管 2.材质及规格：焊接钢管DN100 |  | m | 25.6
10 | 031001006001 | 塑料管 | 1.安装部位:室外给水管 2.材质、规格:PE32 1.0MPa 3.连接形式:热熔连接 4.管道水压试验及水冲洗 |  | m | 16
11 | 031001006002 | 塑料管 | 1.安装部位:室外给水管 2.材质、规格:PE63 1.0MPa 3.连接形式:热熔连接 4.管道水压试验及水冲洗 |  | m | 184
12 | 031001006003 | 塑料管 | 1.安装部位:室外给水管 2.材质、规格:PE90 1.0MPa 3.连接形式:热熔连接 4.管道水压试验及水冲洗 |  | m | 164
分部小计
装饰井盖
本页小计
注：为计取规费等的使用，可在表中增设其中：“定额人工费”
表—08
分部分项工程和单价措施项目清单与计价表
工程名称：红海子移民新村周边口袋公园-2区-给排水 |  |  |  | 标段：红海子移民新村周边口袋公园 |  |  |  | 第 2 页 共 2 页
序号 | 项目编码 | 项目名称 | 项目特征描述 |  | 计量单位 | 工程量 | 金额（元）
[7 empty] | 综合单价 |  | 合价 | 其中
暂估价
13 | 010606013001 | 零星钢构件 | 1.构件名称:铺装隐形井盖（800*800）龙骨安装 2.钢材品种、规格:5厚角钢L20*20、5厚镀锌槽钢，具体做法参见图纸 3.注：铺装隐形井盖数量暂按10个计入 |  | t | 0.192
分部小计
措施项目
本页小计
合 计
注：为计取规费等的使用，可在表中增设其中：“定额人工费”
表—08

## 表-11 总价措施项目清单与计价表
总价措施项目清单与计价表
工程名称：红海子移民新村周边口袋公园-2区-给排水 |  |  | 标段：红海子移民新村周边口袋公园 | [5 empty] | 第 1 页 共 1 页
序号 | 项目编码 | 项目名称 |  | 计算基础 | 费率(%) | 金额(元) |  | 调整费率(%) |  | 调整后金额(元) | 备注
1 | 031302001 | 安全文明施工费
1.1 | 031302001001 | 安全文明施工与环境保护费 |  | 分部分项人工费+技术措施项目人工费 | 2
1.2 | 031302001002 | 临时设施费 |  | 分部分项人工费+技术措施项目人工费 | 1
2 | 031302005001 | 雨季施工增加费 |  | 分部分项人工费+技术措施项目人工费 | 0.5
3 | 031302006001 | 已完工程及设备保护费 |  | 分部分项人工费+技术措施项目人工费 | 0.8
4 | 03B001 | 工程定位复测费 |  | 分部分项人工费+技术措施项目人工费 | 0
5 | 031302004001 | 二次搬运费 |  | 分部分项人工费+技术措施项目人工费 | 0.1
6 | 03B002 | 特殊地区施工增加费 |  | 分部分项人工费+技术措施项目人工费 | 0
7 | 031302002001 | 夜间施工增加费
8 | 031302002002 | 白天在地下室施工增加费
9 | 031302005002 | 冬季施工增加费
合 计
编制人（造价人员）： | [6 empty] | 复核人（造价工程师）：
注：1.“计算基础”中安全文明施工费可为“定额基价”、“定额人工费”或“定额人工费+定额机械费”，其他项目可为“定额人工费”或“定额人工费+定额机械费”。 2.按施工方案计算的措施费，若无“计算基础”和“费率”的数值，也可只填“金额”数值，但应在备注栏说明施工方案出处或计算方法。
表-11

## 表-13 规费、税金项目清单与计价表
规费、税金项目计价表
工程名称：红海子移民新村周边口袋公园-2区-给排水 |  | 标段：红海子移民新村周边口袋公园 |  |  |  | 第 1 页 共 1 页
序号 | 项目名称 |  | 计算基础 |  | 计算基数 |  | 计算费率(%) | 金额（元）
1 | 规费 |  | 社会保险费+住房公积金+水利建设基金+环境保护税
1.1 | 社会保险费 |  | 养老失业保险+基本医疗保险+工伤保险+生育保险
(1) | 养老失业保险 |  | 分部分项人工费+组织措施项目人工费+技术措施项目人工费+分部分项人工费调整+技术措施项目人工费调整 |  |  |  | 10.5
(2) | 基本医疗保险 |  | 分部分项人工费+组织措施项目人工费+技术措施项目人工费+分部分项人工费调整+技术措施项目人工费调整 |  |  |  | 3.7
(3) | 工伤保险 |  | 分部分项人工费+组织措施项目人工费+技术措施项目人工费+分部分项人工费调整+技术措施项目人工费调整 |  |  |  | 0.4
(4) | 生育保险 |  | 分部分项人工费+组织措施项目人工费+技术措施项目人工费+分部分项人工费调整+技术措施项目人工费调整 |  |  |  | 0.3
1.2 | 住房公积金 |  | 分部分项人工费+组织措施项目人工费+技术措施项目人工费+分部分项人工费调整+技术措施项目人工费调整 |  |  |  | 3.7
1.3 | 水利建设基金 |  | 分部分项人工费+组织措施项目人工费+技术措施项目人工费+分部分项人工费调整+技术措施项目人工费调整 |  |  |  | 0.4
1.4 | 环境保护税
2 | 税金 |  | 税前工程造价 |  |  |  | 9
合 计
编制人（造价人员）： |  |  |  | 复核人（造价工程师）：
表-13