## 扉-1 招标工程量清单扉页
|  | 红海子移民新村周边口袋公园-2区-电气 |  | 工程
招标工程量清单
招 标 人： |  |  | 造价咨询人：
| (单位盖章) |  |  |  | (单位资质专用章)
法定代表人 或其授权人： |  |  | 法定代表人 或其授权人：
| (签字或盖章) |  |  |  | (签字或盖章)
编 制 人： |  |  | 复 核 人：
| (造价人员签字盖专用章) |  |  |  | (造价工程师签字盖专用章)
编 制 时 间： | 年 月 日 |  | 复 核 时 间： |  | 年 月 日
扉—1

## 表-08 分部分项工程和单价措施项目清单与计价表
分部分项工程和单价措施项目清单与计价表
工程名称：红海子移民新村周边口袋公园-2区-电气 |  |  |  | 标段：红海子移民新村周边口袋公园 |  |  |  | 第 1 页 共 2 页
序号 | 项目编码 | 项目名称 | 项目特征描述 |  | 计量单位 | 工程量 | 金额（元）
[7 empty] | 综合单价 |  | 合价 | 其中
暂估价
| 1 | 电力
1 | 030404017001 | 配电箱 | 1.名称:景观灯配电箱AL1 2.型号:300*600*200,防水式IP65，具体规格以厂家提供型号为准 3.基础形式、材质、规格:C20混凝土基础，厚度500mm，具体详图纸 4.安装方式:混凝土基础上明装 |  | 台 | 1
2 | 030412004001 | 装饰灯 | 1.名称:太阳能庭院灯 2.型号及规格:220V/33W,LED芯片，色温3000K；灯源类型：LED芯片。 3.灯杆:高3.5m 4.C20混凝土基础，尺寸400mm*400mm*700mm（高杆900mm)，配筋及预埋件具体做法详图. 5.挖基础土方为人工挖一、二类土，弃土运距为15km. |  | 套 | 16
3 | 030412004003 | 装饰灯 | 1.名称:太阳能射树灯 2.型号:220V/12W，LED芯片，色温2700K |  | 套 | 15
4 | 030409001001 | 接地极 | 1.名称:接地极 2.材质:角钢 3.规格:L50*50*2500 |  | 根 | 1
5 | 030409003001 | 避雷引下线 | 1.名称:接地引出线 2.材质:φ10 |  | m | 4
6 | 030409002001 | 接地母线 | 1、名称：户外接地母线 2、材质：镀锌扁钢 3、规格：-40*4 4、埋地敷设 |  | m | 24.03
7 | 030408001001 | 电力电缆 | 1.名称:YJV22-5*4 2.型号:钢带铠装聚氯乙烯护套电缆 3.敷设方式、部位:直埋敷设 |  | m | 1239.6
8 | 040803005001 | 电缆终端头 | 1.名称：电力电缆头 2.型号：YJV 3.规格：5*4mm2 |  | 个 | 2
9 | 030414002001 | 送配电装置系统 | 1.名称:配电装置系统调试 |  | 系统 | 1
本页小计
注：为计取规费等的使用，可在表中增设其中：“定额人工费”
表—08
分部分项工程和单价措施项目清单与计价表
工程名称：红海子移民新村周边口袋公园-2区-电气 |  |  |  | 标段：红海子移民新村周边口袋公园 |  |  |  | 第 2 页 共 2 页
序号 | 项目编码 | 项目名称 | 项目特征描述 |  | 计量单位 | 工程量 | 金额（元）
[7 empty] | 综合单价 |  | 合价 | 其中
暂估价
分部小计
措施项目
本页小计
合 计
注：为计取规费等的使用，可在表中增设其中：“定额人工费”
表—08

## 表-11 总价措施项目清单与计价表
总价措施项目清单与计价表
工程名称：红海子移民新村周边口袋公园-2区-电气 |  |  | 标段：红海子移民新村周边口袋公园 | [5 empty] | 第 1 页 共 1 页
序号 | 项目编码 | 项目名称 |  | 计算基础 | 费率(%) | 金额(元) |  | 调整费率(%) |  | 调整后金额(元) | 备注
1 | 031302001 | 安全文明施工费
1.1 | 031302001001 | 安全文明施工与环境保护费 |  | 分部分项人工费+技术措施项目人工费 | 2
1.2 | 031302001002 | 临时设施费 |  | 分部分项人工费+技术措施项目人工费 | 1
2 | 031302005001 | 雨季施工增加费 |  | 分部分项人工费+技术措施项目人工费 | 0.5
3 | 031302006001 | 已完工程及设备保护费 |  | 分部分项人工费+技术措施项目人工费 | 0.8
4 | 03B001 | 工程定位复测费 |  | 分部分项人工费+技术措施项目人工费 | 0
5 | 031302004001 | 二次搬运费 |  | 分部分项人工费+技术措施项目人工费 | 0.1
6 | 03B002 | 特殊地区施工增加费 |  | 分部分项人工费+技术措施项目人工费 | 0
7 | 031302002001 | 夜间施工增加费
8 | 031302002002 | 白天在地下室施工增加费
9 | 031302005002 | 冬季施工增加费
合 计
编制人（造价人员）： | [6 empty] | 复核人（造价工程师）：
注：1.“计算基础”中安全文明施工费可为“定额基价”、“定额人工费”或“定额人工费+定额机械费”，其他项目可为“定额人工费”或“定额人工费+定额机械费”。 2.按施工方案计算的措施费，若无“计算基础”和“费率”的数值，也可只填“金额”数值，但应在备注栏说明施工方案出处或计算方法。
表-11

## 表-13 规费、税金项目清单与计价表
规费、税金项目计价表
工程名称：红海子移民新村周边口袋公园-2区-电气 |  | 标段：红海子移民新村周边口袋公园 |  |  |  | 第 1 页 共 1 页
序号 | 项目名称 |  | 计算基础 |  | 计算基数 |  | 计算费率(%) | 金额（元）
1 | 规费 |  | 社会保险费+住房公积金+水利建设基金+环境保护税
1.1 | 社会保险费 |  | 养老失业保险+基本医疗保险+工伤保险+生育保险
(1) | 养老失业保险 |  | 分部分项人工费+组织措施项目人工费+技术措施项目人工费+分部分项人工费调整+技术措施项目人工费调整 |  |  |  | 10.5
(2) | 基本医疗保险 |  | 分部分项人工费+组织措施项目人工费+技术措施项目人工费+分部分项人工费调整+技术措施项目人工费调整 |  |  |  | 3.7
(3) | 工伤保险 |  | 分部分项人工费+组织措施项目人工费+技术措施项目人工费+分部分项人工费调整+技术措施项目人工费调整 |  |  |  | 0.4
(4) | 生育保险 |  | 分部分项人工费+组织措施项目人工费+技术措施项目人工费+分部分项人工费调整+技术措施项目人工费调整 |  |  |  | 0.3
1.2 | 住房公积金 |  | 分部分项人工费+组织措施项目人工费+技术措施项目人工费+分部分项人工费调整+技术措施项目人工费调整 |  |  |  | 3.7
1.3 | 水利建设基金 |  | 分部分项人工费+组织措施项目人工费+技术措施项目人工费+分部分项人工费调整+技术措施项目人工费调整 |  |  |  | 0.4
1.4 | 环境保护税
2 | 税金 |  | 税前工程造价 |  |  |  | 9
合 计
编制人（造价人员）： |  |  |  | 复核人（造价工程师）：
表-13