## 表-08 分部分项工程和单价措施项目清单与计价表
分部分项工程和单价措施项目清单与计价表
工程名称：建筑与装饰工程 |  |  |  | 标段：乌审旗嘎鲁图镇南物流粮库热力站新建工程 |  |  |  | 第 1 页 共 9 页
序号 | 项目编码 | 项目名称 | 项目特征描述 |  | 计量单位 | 工程量 | 金额（元）
[7 empty] | 综合单价 |  | 合价 | 其中
暂估价
砌筑工程
1 | 010402001001 | 砌块墙 | 1.砌块品种、规格、强度等级:蒸压加气混凝土砌块 2.墙体类型:外墙：300厚 3.砂浆强度等级:Mb5混合砌筑砂浆 |  | m3 | 38.55
2 | 010402001002 | 砌块墙 | 1.砌块品种、规格、强度等级:蒸压加气混凝土砌块 2.墙体类型:内墙：200厚 3.砂浆强度等级:Mb5混合砌筑砂浆 |  | m3 | 4.47
3 | 011201001003 | 砌块墙钢丝网加固 | 1.填充墙与混凝土构件交接处用不小于300宽钢丝网片补强防裂,或采取其它有效防裂措施。 2.楼梯间和人流通道的填充墙,应采用钢丝网砂浆面层加强。 |  | m2 | 47.57
分部小计
混凝土及钢筋混凝土工程
4 | 010501001001 | 垫层 | 1.混凝土种类:商品砼 2.混凝土强度等级:C15 3.混凝土泵送及运行自行考虑 |  | m3 | 2.7
5 | 010501003001 | 独立基础 | 1.混凝土种类:商品砼 2.混凝土强度等级:C30 3.混凝土泵送及运行自行考虑 |  | m3 | 9.15
6 | 010502001001 | 矩形柱 | 1.混凝土种类:商品砼 2.混凝土强度等级:C30 3.混凝土泵送及运行自行考虑 |  | m3 | 12.39
7 | 010502002001 | 构造柱 | 1.混凝土种类:商品砼 2.混凝土强度等级:C25 3.混凝土泵送及运行自行考虑 |  | m3 | 2.39
8 | 010503002001 | 矩形梁 | 1.混凝土种类:商品砼 2.混凝土强度等级:C30 3.混凝土泵送及运行自行考虑 |  | m3 | 14.49
9 | 010503004002 | 系梁 | 1.混凝土种类:商品砼 |  | m3 | 3.32
本页小计
注：为计取规费等的使用，可在表中增设其中：“定额人工费”
表—08
分部分项工程和单价措施项目清单与计价表
工程名称：建筑与装饰工程 |  |  |  | 标段：乌审旗嘎鲁图镇南物流粮库热力站新建工程 |  |  |  | 第 2 页 共 9 页
序号 | 项目编码 | 项目名称 | 项目特征描述 |  | 计量单位 | 工程量 | 金额（元）
[7 empty] | 综合单价 |  | 合价 | 其中
暂估价
2.混凝土强度等级:C25 3.混凝土泵送及运行自行考虑
10 | 010503005001 | 过梁 | 1.混凝土种类:商品砼 2.混凝土强度等级:C25 3.混凝土泵送及运行自行考虑 |  | m3 | 0.74
11 | 010507005001 | 压顶 | 1.混凝土种类:商品砼 2.混凝土强度等级:C25 3.混凝土泵送及运行自行考虑 |  | m3 | 0.19
12 | 010505001001 | 有梁板 | 1.混凝土种类:商品砼 2.混凝土强度等级:C30 3.混凝土泵送及运行自行考虑 |  | m3 | 10.52
13 | 010505008001 | 雨篷板 | 1.混凝土种类:商品砼 2.混凝土强度等级:C25 3.混凝土泵送及运行自行考虑 |  | m3 | 0.48
14 | 010504001001 | 女儿墙 | 1.混凝土种类:商品砼 2.混凝土强度等级:C30 3.混凝土泵送及运行自行考虑 |  | m3 | 3.48
15 | 010515001002 | 现浇构件钢筋（砌体加固筋） | 1.钢筋种类、规格:直径：φ6 级别： HRB400 |  | t | 0.351
16 | 010515001009 | 现浇构件钢筋 | 1.钢筋种类、规格:直径：φ8 级别： HRB400 |  | t | 0.822
17 | 010515001010 | 现浇构件钢筋 | 1.钢筋种类、规格:直径：φ10 级别： HRB400 |  | t | 0.142
18 | 010515001003 | 现浇构件钢筋 | 1.钢筋种类、规格:直径：φ12 级别： HRB400 |  | t | 0.846
19 | 010515001011 | 现浇构件钢筋 | 1.钢筋种类、规格:直径：φ14 级别： HRB400 |  | t | 0.211
20 | 010515001012 | 现浇构件钢筋 | 1.钢筋种类、规格:直径：φ16 级别： HRB400 |  | t | 2.442
21 | 010515001013 | 现浇构件钢筋 | 1.钢筋种类、规格:直径：φ18 级别： HRB400 |  | t | 0.098
本页小计
注：为计取规费等的使用，可在表中增设其中：“定额人工费”
表—08
分部分项工程和单价措施项目清单与计价表
工程名称：建筑与装饰工程 |  |  |  | 标段：乌审旗嘎鲁图镇南物流粮库热力站新建工程 |  |  |  | 第 3 页 共 9 页
序号 | 项目编码 | 项目名称 | 项目特征描述 |  | 计量单位 | 工程量 | 金额（元）
[7 empty] | 综合单价 |  | 合价 | 其中
暂估价
22 | 010515001004 | 现浇构件钢筋 | 1.钢筋种类、规格:直径：φ20 级别： HRB400 |  | t | 0.041
23 | 010515001014 | 现浇构件钢筋 | 1.钢筋种类、规格:直径：φ22 级别： HRB400 |  | t | 0.05
24 | 010515001005 | 现浇构件钢筋 | 1.钢筋种类、规格: 箍筋 直径：φ6 级别：HPB300 |  | t | 0.014
25 | 010515001006 | 现浇构件钢筋 | 1.钢筋种类、规格: 箍筋 直径：φ6 级别： HRB400 |  | t | 0.087
26 | 010515001016 | 现浇构件钢筋 | 1.钢筋种类、规格: 箍筋 直径：φ8 级别： HRB400 |  | t | 1.741
27 | 010516003004 | 植筋钢筋 | 1.植筋钢筋 2.植筋钢筋 直径≤φ10mm |  | 个 | 379
28 | 010516003005 | 植筋钢筋 | 1.植筋钢筋 2.植筋钢筋 直径≤φ14mm |  | 个 | 136
分部小计
门窗工程
29 | 010802003002 | 成品安全门 | 1.成品安全门安装 2.门代号及洞口尺寸:AHM1827；详参12J4-2-AHM05-1821（改高度、宽度） 3.门窗安装挡鼠板做法详见17J610-1-Y28-(二),安装钢丝网防虫鸟。 |  | m2 | 4.86
30 | 010802003003 | 成品安全门 | 1.成品安全门安装 2.门代号及洞口尺寸:AHM1027；详参12J4-2-AHM05-1021（改高度、宽度） 3.门窗安装挡鼠板做法详见17J610-1-Y28-(二),安装钢丝网防虫鸟。 |  | m2 | 2.7
31 | 010802003001 | 成品甲级防火门 | 1.成品甲级防火门安装 2.门代号及洞口尺寸:FM甲1022；详参12J4-2-GFM01-1021 3.设置防鼠虫进入装置。 |  | m2 | 2.2
本页小计
注：为计取规费等的使用，可在表中增设其中：“定额人工费”
表—08
分部分项工程和单价措施项目清单与计价表
工程名称：建筑与装饰工程 |  |  |  | 标段：乌审旗嘎鲁图镇南物流粮库热力站新建工程 |  |  |  | 第 4 页 共 9 页
序号 | 项目编码 | 项目名称 | 项目特征描述 |  | 计量单位 | 工程量 | 金额（元）
[7 empty] | 综合单价 |  | 合价 | 其中
暂估价
32 | 010807001001 | 金属（断桥）窗 | 1.6+12A+6单框中空玻璃窗断桥铝合金内平开窗 2.窗代号及洞口尺寸:C1521 3.参数：60系列 4.门窗安装挡鼠板做法详见17J610-1-Y28-(二),安装钢丝网防虫鸟。 |  | m2 | 3.15
33 | 010807001002 | 金属（断桥）窗 | 1.消防窗-6+12A+6单框中空玻璃窗断桥铝合金内平开窗 2.窗代号及洞口尺寸:XFC2121、XFC1521 3.参数：60系列 4.门窗安装挡鼠板做法详见17J610-1-Y28-(二),安装钢丝网防虫鸟。 |  | m2 | 10.71
34 | 010807004001 | 金属纱窗 | 1.金属纱窗 |  | m2 | 6.93
分部小计
屋面工程
35 | 010902003001 | 屋1-不上人屋面 | 屋1-不上人屋面 1、30厚C20细石混凝土 2、SBS聚乙烯胎改性沥青防水卷材(3+4mm厚)(Ⅱ级防水)(带岩片)+SBS改性沥青防水胶粘接 3、20厚1:3水泥砂浆找平层(设分格缝,双向间距<6m) 4、1:8水泥陶粒找坡2%的坡 5、120厚挤塑聚苯板保温层(密度25kg/m3) 6、聚氨脂隔气层 7、20厚1:3水泥砂浆找平层 8、现浇钢筋混凝土楼板 不含2、5、6项 |  | m2 | 94.34
36 | 010902004001 | 屋面排水管 | 镀锌钢板雨水管（详参12J5-1-E3-C、E5-1、E5-5、E6-1) 1.含出水口、水斗、雨水口2个 |  | m | 10.8
分部小计
本页小计
注：为计取规费等的使用，可在表中增设其中：“定额人工费”
表—08
分部分项工程和单价措施项目清单与计价表
工程名称：建筑与装饰工程 |  |  |  | 标段：乌审旗嘎鲁图镇南物流粮库热力站新建工程 |  |  |  | 第 5 页 共 9 页
序号 | 项目编码 | 项目名称 | 项目特征描述 |  | 计量单位 | 工程量 | 金额（元）
[7 empty] | 综合单价 |  | 合价 | 其中
暂估价
防水工程
37 | 010902001001 | 屋面卷材防水 | 屋1-不上人屋面 1、SBS聚乙烯胎改性沥青防水卷材(3+4mm厚)(Ⅱ级防水)(带岩片)+SBS改性沥青防水胶粘接 |  | m2 | 113.45
38 | 010902002001 | 屋面隔汽层 | 屋1-不上人屋面 1、聚氨脂隔气层 |  | m2 | 113.45
39 | 010903003001 | 墙面砂浆防水（防潮） | 防水砂浆防潮层（详参12J1-21-潮1） 1.20厚1:2.5水泥砂浆（掺水泥量3%-5%的防水剂） |  | m2 | 2.34
40 | 010904002010 | 楼（地）面涂膜防水 | 室内排水沟（详参12j11-124-5）-平面 1.2厚（二布六涂）氯丁沥青防水涂料，刷最后一遍涂料时，随涂随撒细砂 2.刷基层处理剂一遍 |  | m2 | 2.81
41 | 010903002001 | 墙面涂膜防水 | 室内排水沟（详参12j11-124-5）-立面 1.2厚（二布六涂）氯丁沥青防水涂料，刷最后一遍涂料时，随涂随撒细砂 2.刷基层处理剂一遍 |  | m2 | 5.61
42 | 010904001001 | 楼（地）面卷材防水 | 室内排水沟（详参12j11-124-5）-平面 1.2*1.2mm厚SBC120双面聚乙烯丙纶复合卷材（用专业水泥胶或低粘度聚胺酯粘接） |  | m2 | 2.81
43 | 010903001001 | 墙面卷材防水 | 室内排水沟（详参12j11-124-5）-立面 1.2*1.2mm厚SBC120双面聚乙烯丙纶复合卷材（用专业水泥胶或低粘度聚胺酯粘接） |  | m2 | 5.61
分部小计
保温、隔热、防腐工程
44 | 011001001002 | 保温隔热屋面 | 屋1-不上人屋面 1、120厚挤塑聚苯板保温层(密度25kg/m3)，燃烧性能为B1级 |  | m2 | 74.84
本页小计
注：为计取规费等的使用，可在表中增设其中：“定额人工费”
表—08
分部分项工程和单价措施项目清单与计价表
工程名称：建筑与装饰工程 |  |  |  | 标段：乌审旗嘎鲁图镇南物流粮库热力站新建工程 |  |  |  | 第 6 页 共 9 页
序号 | 项目编码 | 项目名称 | 项目特征描述 |  | 计量单位 | 工程量 | 金额（元）
[7 empty] | 综合单价 |  | 合价 | 其中
暂估价
45 | 011001003001 | 保温隔热墙面 | 1.保温隔热部位:外墙 2.保温隔热材料品种、规格及厚度:80厚挤塑聚苯板，燃烧性能为B1级 （容重30Kg/m3） |  | m2 | 220.99
46 | 011001001003 | 保温隔热屋面 | 1.120mm厚屋面防火隔离带 2.复合岩棉板防火隔离带，燃烧性能为A级 3.屋面周边500mm范围内设置 |  | m2 | 19.5
47 | 011001006001 | 其他保温隔热 | 1.保温隔热部位:雨棚处（详参图纸） 2.保温隔热材料品种、规格及厚度:30mm厚胶粉聚苯颗粒 |  | m2 | 9.4
48 | 011001006002 | 其他保温隔热 | 1.保温隔热部位:女儿墙顶（详参图纸） 2.保温隔热材料品种、规格及厚度:30mm厚胶粉聚苯颗粒 |  | m2 | 7.11
49 | 011001006003 | 其他保温隔热 | 1.保温隔热部位:窗洞口侧壁 2.保温隔热材料品种、规格及厚度:30mm厚胶粉聚苯颗粒 |  | m2 | 7.64
50 | 011001003002 | 保温隔热墙面 | 1.保温隔热部位:女儿墙内侧（详参图纸及女儿墙节能节点12J3-1-A9-1） 2.保温隔热材料品种、规格及厚度::50厚挤塑聚苯板，燃烧性能为B1级 （容重30Kg/m3） |  | m2 | 25.11
51 | 011001005001 | 保温隔热楼地面 | 1.保温隔热部位:楼地面 2.保温隔热材料品种、规格、厚度:70厚挤塑聚苯板保温层 （容重25Kg/m3） 3.布置位置：周边地面保温，铺1.2m宽 |  | m2 | 46.08
分部小计
楼地面装饰工程
52 | 011101003001 | 细石混凝土楼地面 | 混凝土地面（详参12J1-地102） 1.40厚C20细石混凝土， |  | m2 | 84.25
本页小计
注：为计取规费等的使用，可在表中增设其中：“定额人工费”
表—08
分部分项工程和单价措施项目清单与计价表
工程名称：建筑与装饰工程 |  |  |  | 标段：乌审旗嘎鲁图镇南物流粮库热力站新建工程 |  |  |  | 第 7 页 共 9 页
序号 | 项目编码 | 项目名称 | 项目特征描述 |  | 计量单位 | 工程量 | 金额（元）
[7 empty] | 综合单价 |  | 合价 | 其中
暂估价
表面撒1:1水泥砂子随打随抹光 2.素水泥浆一道 3.60厚C15混凝土垫层随打随抹平 4.150厚3:7灰土垫层 5.素土夯实
53 | 011105001001 | 水泥砂浆踢脚线 | 水泥砂浆暗踢（详参12J1-踢1-A） 1.6厚1:3水泥砂浆 2.6厚1:2水泥砂浆抹面压光 |  | m2 | 7.39
54 | 011101001006 | 室内排水沟 | 室内排水沟（详参12j11-124-5） 1.20厚1:2.5水泥砂浆保护层 2.2厚(二布六涂)氯丁沥青防水涂料,刷最后一遍涂料时,随涂随撒细砂刷基层处理剂一遍 3.20厚1:2.5厚水泥砂浆找平层 4.现浇钢筋混凝土底板自防水 5.50厚C20细石混凝土保护层 6.2X1.2MM厚SBC120双面聚乙烯丙纶复合卷材(用专业水泥胶或低粘度聚胺酯粘接) 7.20厚1:2.5水泥砂浆找平层 8.100厚C10素混凝土垫层 9.素土夯实 不含2、6、8、9项 |  | m2 | 8.42
55 | 010501001002 | 垫层 | 室内排水沟（详参12j11-124-5） 1.100厚C15素混凝土垫层 |  | m2 | 2.81
56 | 010101001001 | 素土夯实 | 室内排水沟（详参12j11-124-5） 1.素土夯实 |  | m2 | 2.81
分部小计
墙面装饰工程
57 | 011201001001 | 墙面一般抹灰 | 水泥砂浆墙面（详参12J1-内墙1-A） |  | m2 | 241.88
本页小计
注：为计取规费等的使用，可在表中增设其中：“定额人工费”
表—08
分部分项工程和单价措施项目清单与计价表
工程名称：建筑与装饰工程 |  |  |  | 标段：乌审旗嘎鲁图镇南物流粮库热力站新建工程 |  |  |  | 第 8 页 共 9 页
序号 | 项目编码 | 项目名称 | 项目特征描述 |  | 计量单位 | 工程量 | 金额（元）
[7 empty] | 综合单价 |  | 合价 | 其中
暂估价
1.9厚1:3水泥砂浆 2.6厚1:2水泥砂浆抹平
58 | 011406003001 | 满刮腻子 | 1.墙面满刮腻子三道 |  | m2 | 241.88
59 | 011201001002 | 墙面一般抹灰 | 外墙面抹灰（详参12J1-117-外墙6C） 1.2厚配套专用界面砂浆批刮 2.9厚2:1:8水泥石灰砂浆 3.6厚1:2.5水泥砂浆找平 4.5厚干粉聚合物水泥防水砂浆，中间压入一层耐碱玻璃纤维网格布 |  | m2 | 218.91
60 | 011407001001 | 墙面喷刷涂料 | 外墙涂料（详参12J1-117-外墙6C） 1.喷或滚刷底涂料一遍 2.喷或滚刷面层涂料二遍 注：颜色由甲方确认后方可施工 |  | m2 | 218.91
分部小计
天棚工程
61 | 011301001001 | 天棚抹灰 | 1.天棚抹灰 |  | m2 | 95.23
62 | 011406003002 | 满刮腻子 | 1.板底刮腻子三道 |  | m2 | 95.23
分部小计
其他装饰工程
63 | 010507001001 | 散水 | 水泥砂浆散水（详参12J9-1-95-散2） 1.20厚1:2.5水泥砂浆抹面压光 2.素水泥浆一道 3.60厚C20混凝土找平 4.150厚3:7灰土 5.300厚中粗砂防冻层 6.素土夯实，向外坡3%-5% |  | m2 | 36.22
64 | 010507001002 | 坡道 | 水泥豆石面层坡道（详参121-156-坡8） 1.20厚1:2水泥豆石面层，用湿刷刷去水泥浆露小豆石，坡道两遍各留20宽不刷 2.素水泥浆一道 3.100厚C15混凝土 4.300厚3:7灰土 |  | m2 | 8.67
本页小计
注：为计取规费等的使用，可在表中增设其中：“定额人工费”
表—08
分部分项工程和单价措施项目清单与计价表
工程名称：建筑与装饰工程 |  |  |  | 标段：乌审旗嘎鲁图镇南物流粮库热力站新建工程 |  |  |  | 第 9 页 共 9 页
序号 | 项目编码 | 项目名称 | 项目特征描述 |  | 计量单位 | 工程量 | 金额（元）
[7 empty] | 综合单价 |  | 合价 | 其中
暂估价
5.300厚中粗砂防冻层 6.素土夯实（坡度按单体工程设计）
65 | 010606008001 | 钢梯 | 1.屋面上人梯 2.做法详参12J8-94 |  | t | 0.15
66 | 010512008001 | 沟盖板、井盖板、井圈 | 1.排水沟铸铁箅子盖板（详参12J11-124-5） |  | m2 | 2.81
分部小计
措施项目
67 | 011701001001 | 综合脚手架 | 1.综合脚手架 |  | m2 | 103.93
68 | 011701002001 | 外脚手架 | 1.砌筑高度在3.6m以外的砌块内墙脚手架 |  | m2 | 10.54
69 | 011701003001 | 里脚手架 | 1.内墙面粉饰脚手架 3.6m以上~6m |  | m2 | 73.3
70 | 011703001001 | 垂直运输 | 1.垂直运输搭拆 2.檐口高度：5.1m |  | m2 | 103.93
71 | 011702001001 | 垫层模板 | 1.垫层模板制安、拆除 |  | m2 | 6.2
72 | 011702001002 | 独立基础模板 | 1.独立基础模板制安、拆除 |  | m2 | 27.36
73 | 011702002001 | 矩形柱模板 | 1.矩形柱模板制安、拆除 |  | m2 | 103.23
74 | 011702002002 | 矩形柱超高模板 | 1.矩形柱超高模板制安、拆除 |  | m2 | 51.84
75 | 011702003001 | 构造柱模板 | 1.构造柱模板制安、拆除 |  | m2 | 25.29
76 | 011702006001 | 矩形梁模板 | 1.矩形梁模板制安、拆除 |  | m2 | 117.02
77 | 011702006002 | 矩形梁超高模板 | 1.矩形梁超高模板制安、拆除 |  | m2 | 59.33
78 | 011702008001 | 系梁模板 | 1.系梁模板制安、拆除 |  | m2 | 18.75
79 | 011702009001 | 过梁模板 | 1.过梁模板制安、拆除 |  | m2 | 8.1
80 | 011702028001 | 压顶模板 | 1.压顶模板制安、拆除 |  | m | 1.49
81 | 011702014001 | 有梁板模板 | 1.有梁板模板制安、拆除 |  | m2 | 82.8
82 | 011702014002 | 有梁板超高模板 | 1.有梁板超高模板制安、拆除 |  | m2 | 82.8
83 | 011702023001 | 雨篷板模板 | 1.雨棚板模板制安、拆除 |  | m2 | 8.7
84 | 011702011001 | 女儿墙模板 | 1.女儿墙模板制安、拆除 |  | m2 | 57.92
85 | 011702029001 | 散水模板 | 1.散水模板制安、拆除 |  | m2 | 2.42
86 | 011702027001 | 坡道模板 | 1.坡道模板制安、拆除 |  | m2 | 8.67
分部小计
本页小计
合 计
注：为计取规费等的使用，可在表中增设其中：“定额人工费”
表—08

## 表-11 总价措施项目清单与计价表
总价措施项目清单与计价表
工程名称：建筑与装饰工程 |  |  | 标段：乌审旗嘎鲁图镇南物流粮库热力站新建工程 | [5 empty] | 第 1 页 共 1 页
序号 | 项目编码 | 项目名称 |  | 计算基础 | 费率(%) | 金额(元) |  | 调整费率(%) |  | 调整后金额(元) | 备注
1 | 011707001 | 安全文明施工费
1.1 | 011707001001 | 安全文明施工与环境保护费 |  | 分部分项人工费+技术措施项目人工费 | 5.5
1.2 | 011707001002 | 临时设施费 |  | 分部分项人工费+技术措施项目人工费 | 2
2 | 011707005001 | 雨季施工增加费 |  | 分部分项人工费+技术措施项目人工费 | 0.5
3 | 011707007001 | 已完工程及设备保护费 |  | 分部分项人工费+技术措施项目人工费 | 0.8
4 | 01B001 | 工程定位复测费 |  | 分部分项人工费+技术措施项目人工费 | 0.3
5 | 011707004001 | 二次搬运费 |  | 分部分项人工费+技术措施项目人工费 | 0.1
合 计
编制人（造价人员）： | [6 empty] | 复核人（造价工程师）：
注：1.“计算基础”中安全文明施工费可为“定额基价”、“定额人工费”或“定额人工费+定额机械费”，其他项目可为“定额人工费”或“定额人工费+定额机械费”。 2.按施工方案计算的措施费，若无“计算基础”和“费率”的数值，也可只填“金额”数值，但应在备注栏说明施工方案出处或计算方法。
表-11

## 表-12 其他项目清单与计价汇总表
其他项目清单与计价汇总表
工程名称：建筑与装饰工程 |  | 标段：乌审旗嘎鲁图镇南物流粮库热力站新建工程 |  |  | 第 1 页 共 1 页
序号 | 项目名称 |  | 金额(元) | 结算金额(元) |  | 备注
1 | 暂列金额 |  |  |  |  | 明细详见表-12-1
2 | 暂估价
2.1 | 专业工程暂估价 |  |  |  |  | 明细详见表-12-3
2.2 | 材料暂估价 |  | 一 |  |  | 明细详见表-12-2
3 | 计日工 |  |  |  |  | 明细详见表-12-4
4 | 总承包服务费 |  |  |  |  | 明细详见表-12-5
5 | 材料检验试验费
6 | 建筑工程能效测评费
7 | 工程变更及现场签证
8 | 提前竣工（赶工补偿）
9 | 无负荷联合试运转费
10 | 停窝工损失费
11 | 施工期间未完工程保护费
12 | 企业自有工人培训管理费
13 | 建筑工人实名制费
合计 | [5 empty] | —
注：材料（工程设备）暂估单价进入清单项目综合单价，此处不汇总。
表-12

## 表-12-1 暂列金额表
暂列金额明细表
工程名称：建筑与装饰工程 |  | 标段：乌审旗嘎鲁图镇南物流粮库热力站新建工程 |  |  | 第 1 页 共 1 页
序号 | 项目名称 |  | 计量单位 | 暂定金额（元） |  | 备注
合 计 | [5 empty] | —
注：此表由招标人填写，如不能详列，也可只列暂列金额总额，投标人应将上述暂列金额计入投标总价中。
表—12—1

## 表-12-2 材料(工程设备)暂估价及调整表
材料（工程设备）暂估单价及调整表
工程名称：建筑与装饰工程 |  |  | 标段：乌审旗嘎鲁图镇南物流粮库热力站新建工程 | [7 empty] | 第 1 页 共 1 页
序号 | 材料(工程设备)名称、规格、型号 | 计量单位 |  | 数量 |  | 暂估(元) |  | 确认(元) |  | 差额±(元) |  |  | 备注
|  |  |  | 暂估 | 确认 | 单价 | 合价 | 单价 | 合价 | 单价 |  | 合价
合计
总合计
注：此表由招标人填写“暂估单价”，并在备注栏说明暂估价的材料、工程设备拟用在哪些清单项目上，投标人应将上述材料、工程设备暂估单价计入工程量清单综合单价报价中。
表—12—2

## 表-12-3 专业工程暂估价及结算价表
专业工程暂估价及结算价表
工程名称：建筑与装饰工程 |  |  | 标段：乌审旗嘎鲁图镇南物流粮库热力站新建工程 |  |  |  | 第 1 页 共 1 页
序号 | 工程名称 | 工程内容 |  | 暂估金额（元） | 结算金额(元) | 差额±(元) |  | 备注
合 计
注：此表“暂估金额”由招标人填写，投标人应将“暂估金额”计入投标总价中。结算时按合同约定结算金额填写。
表—12—3

## 表-12-4 计日工表
计 日 工 表
工程名称：建筑与装饰工程 |  | 标段：乌审旗嘎鲁图镇南物流粮库热力站新建工程 | [5 empty] | 第 1 页 共 1 页
编号 | 项目名称 |  | 单位 | 暂定数量 | 实际数量 | 综合单价(元) | 合价(元)
[7 empty] | 暂定 |  | 实际
1 | 人工
人工小计
2 | 材料
材料小计
3 | 机械
机械小计
四、企业管理费和利润
总 计
注：此表项目名称、暂定数量由招标人填写，编制招标控制价时，单价由招标人按有关计价规定确定；投标时，单价由投标人自主报价，按暂定数量计算合价计入投标总价中。结算时，按发承包双方确认的实际数量计算合价。
表—12—4

## 表-13 规费、税金项目清单与计价表
规费、税金项目计价表
工程名称：建筑与装饰工程 |  | 标段：乌审旗嘎鲁图镇南物流粮库热力站新建工程 |  |  |  | 第 1 页 共 1 页
序号 | 项目名称 |  | 计算基础 |  | 计算基数 |  | 计算费率(%) | 金额（元）
1 | 规费 |  | 社会保险费+住房公积金+水利建设基金+环境保护税
1.1 | 社会保险费 |  | 养老失业保险+基本医疗保险+工伤保险+生育保险
(1) | 养老失业保险 |  | 分部分项人工费+组织措施项目人工费+技术措施项目人工费+分部分项人工费调整+技术措施项目人工费调整 |  |  |  | 10.5
(2) | 基本医疗保险 |  | 分部分项人工费+组织措施项目人工费+技术措施项目人工费+分部分项人工费调整+技术措施项目人工费调整 |  |  |  | 3.7
(3) | 工伤保险 |  | 分部分项人工费+组织措施项目人工费+技术措施项目人工费+分部分项人工费调整+技术措施项目人工费调整 |  |  |  | 0.4
(4) | 生育保险 |  | 分部分项人工费+组织措施项目人工费+技术措施项目人工费+分部分项人工费调整+技术措施项目人工费调整 |  |  |  | 0.3
1.2 | 住房公积金 |  | 分部分项人工费+组织措施项目人工费+技术措施项目人工费+分部分项人工费调整+技术措施项目人工费调整 |  |  |  | 3.7
1.3 | 水利建设基金 |  | 分部分项人工费+组织措施项目人工费+技术措施项目人工费+分部分项人工费调整+技术措施项目人工费调整 |  |  |  | 0.4
1.4 | 环境保护税
2 | 税金 |  | 税前工程造价 |  |  |  | 9
合 计
编制人（造价人员）： |  |  |  | 复核人（造价工程师）：
表-13