## 表-08 分部分项工程和单价措施项目清单与计价表
分部分项工程和单价措施项目清单与计价表
工程名称：新城花园地下车库-消防电气工程 |  |  |  | 标段：乌审旗高层住宅小区消防改造项目 |  |  |  | 第 1 页 共 4 页
序号 | 项目编码 | 项目名称 | 项目特征描述 |  | 计量单位 | 工程量 | 金额（元）
[7 empty] | 综合单价 |  | 合价 | 其中
暂估价
桥架
1 | 030408004005 | 电缆槽盒 | 1.名称:钢制桥架（防腐处理，其它防腐剂2mm） 2.规格:150*75 |  | m | 81.11
2 | 030408004006 | 电缆槽盒 | 1.名称:钢制桥架（防腐处理，其它防腐剂2mm） 2.规格:200*100 |  | m | 20.67
3 | 030413001002 | 铁构件 | 1.桥架支架 2.镀锌型材 |  | kg | 97.84
分部小计
配管
4 | 030411001007 | 配管 | 1.名称:镀锌钢管 2.材质:SC 3.规格:DN50 4.配置形式:埋地 |  | m | 300
5 | 030411001008 | 配管 | 1.名称:镀锌钢管 2.材质:SC 3.规格:DN20 4.配置形式:暗配 |  | m | 295.7
6 | 030411001009 | 配管 | 1.名称:镀锌钢管 2.材质:SC 3.规格:DN25 4.配置形式:暗配 |  | m | 16
7 | 030411001010 | 配管 | 1.名称:镀锌钢管 2.材质:SC 3.规格:DN32 4.配置形式:暗配 |  | m | 36.8
8 | 030411001011 | 配管 | 1.名称:镀锌钢管 2.材质:SC 3.规格:DN50 4.配置形式:暗配 |  | m | 27.2
9 | 030413002004 | 凿（压)槽 | 1.名称:凿（压)槽 2.规格:20mm以内 |  | m | 295.7
10 | 030413002005 | 凿（压)槽 | 1.名称:凿（压)槽 2.规格:25mm以内 |  | m | 16
11 | 030413002006 | 凿（压)槽 | 1.名称:凿（压)槽 2.规格:32mm以内 |  | m | 36.8
12 | 030413002007 | 凿（压)槽 | 1.名称:凿（压)槽 2.规格:50mm以内 |  | m | 27.2
13 | 030411001012 | 配管 | 1.名称:镀锌钢管 2.材质:SC 3.规格:DN20 |  | m | 258.35
本页小计
注：为计取规费等的使用，可在表中增设其中：“定额人工费”
表—08
分部分项工程和单价措施项目清单与计价表
工程名称：新城花园地下车库-消防电气工程 |  |  |  | 标段：乌审旗高层住宅小区消防改造项目 |  |  |  | 第 2 页 共 4 页
序号 | 项目编码 | 项目名称 | 项目特征描述 |  | 计量单位 | 工程量 | 金额（元）
[7 empty] | 综合单价 |  | 合价 | 其中
暂估价
4.配置形式:明配
14 | 030411001013 | 配管 | 1.名称:镀锌钢管 2.材质:SC 3.规格:DN25 4.配置形式:明配 |  | m | 20.82
15 | 030411001014 | 配管 | 1.名称:镀锌钢管 2.材质:SC 3.规格:DN32 4.配置形式:明配 |  | m | 16.98
16 | 030411001015 | 配管 | 1.名称:镀锌钢管 2.材质:SC 3.规格:DN50 4.配置形式:明配 |  | m | 15.7
分部小计
配线
17 | 030411004010 | 配线 | 1.名称:管内穿线 2.配线形式:照明线路 3.型号:WDZN-BYJ 4.规格:2.5 5.材质:铜芯 |  | m | 207.06
18 | 030411004011 | 配线 | 1.名称:管内穿线 2.配线形式:动力线路 3.型号:WDZN-BYJ 4.规格:4.0 5.材质:铜芯 |  | m | 458.15
分部小计
电缆
19 | 030408002004 | 控制电缆 | 1.名称:控制电缆 2.规格:WDZN-KYJY-4*1.5 3.敷设方式、部位:管道敷设 |  | m | 30
20 | 030408002005 | 控制电缆 | 1.名称:控制电缆 2.规格:WDZN-KYJY-2*1.5 3.敷设方式、部位:管道敷设 |  | m | 30
21 | 030408001008 | 电力电缆 | 1.名称:电力电缆 2.规格:WDZN-YJY-5*4 3.敷设方式、部位:管道敷设 |  | m | 488.43
22 | 030408001009 | 电力电缆 | 1.名称:电力电缆 2.规格:WDZN-YJY-5*6 3.敷设方式、部位:管道敷设 |  | m | 47.5
本页小计
注：为计取规费等的使用，可在表中增设其中：“定额人工费”
表—08
分部分项工程和单价措施项目清单与计价表
工程名称：新城花园地下车库-消防电气工程 |  |  |  | 标段：乌审旗高层住宅小区消防改造项目 |  |  |  | 第 3 页 共 4 页
序号 | 项目编码 | 项目名称 | 项目特征描述 |  | 计量单位 | 工程量 | 金额（元）
[7 empty] | 综合单价 |  | 合价 | 其中
暂估价
23 | 030408001010 | 电力电缆 | 1.名称:电力电缆 2.规格:WDZN-YJY-5*16 3.敷设方式、部位:管道敷设 |  | m | 306
24 | 030408006005 | 电力电缆头 | 1.名称:电力电缆头 2.规格:10mm2以下 |  | 个 | 32
25 | 030408006006 | 电力电缆头 | 1.名称:电力电缆头 2.规格:16mm2以下 |  | 个 | 4
26 | 030408007001 | 控制电缆头 | 1.名称:控制电力电缆头 2.规格:6mm2以下 |  | 个 | 4
分部小计
灯具
配电箱
27 | 030404017016 | 配电箱 | 1.名称:配电箱 2.型号:ABE1/ABE2 3.规格:600*800*200 4.安装方式:悬挂式 |  | 台 | 2
28 | 030404017017 | 配电箱 | 1.名称:配电箱 2.型号:APE1/APE2 3.规格:600*800*200 4.安装方式:明装 |  | 台 | 2
29 | 031006002002 | 稳压给水设备 | 1.设备名称:WSB-18箱泵一体化消防稳压供水机组（内含消火栓稳压泵组） 2.增压稳压设备尺寸规格详见标准图集17S205-29页 3.配置玻璃管就地液位显示装置,水箱最高报警水位为最高有效水位加50mm,水箱最低报警水位为最高有效水位加100mm,水箱溢流水位为水箱最高有效水位加100mm,各水位线要求在消控室显示。 4.消防水箱应设置就地水位显示装置,并应在消防控制中心或值班室等地点设置显示消防水箱水位的装置,同时应有最高和最低报警水位。 5.消防水箱应设置溢流水管和排水设施,并采用间 |  | 套 | 1
本页小计
注：为计取规费等的使用，可在表中增设其中：“定额人工费”
表—08
分部分项工程和单价措施项目清单与计价表
工程名称：新城花园地下车库-消防电气工程 |  |  |  | 标段：乌审旗高层住宅小区消防改造项目 |  |  |  | 第 4 页 共 4 页
序号 | 项目编码 | 项目名称 | 项目特征描述 |  | 计量单位 | 工程量 | 金额（元）
[7 empty] | 综合单价 |  | 合价 | 其中
暂估价
接排水。消防水箱进出水管应设置带有指示启闭装置的阀门。
分部小计
措施项目
30 | 031301017006 | 脚手架搭拆 |  |  | 项 | 1
分部小计
本页小计
合 计
注：为计取规费等的使用，可在表中增设其中：“定额人工费”
表—08

## 表-11 总价措施项目清单与计价表
总价措施项目清单与计价表
工程名称：新城花园地下车库-消防电气工程 |  |  | 标段：乌审旗高层住宅小区消防改造项目 | [5 empty] | 第 1 页 共 1 页
序号 | 项目编码 | 项目名称 |  | 计算基础 | 费率(%) | 金额(元) |  | 调整费率(%) |  | 调整后金额(元) | 备注
1 | 011707001 | 安全文明施工费
1.1 | 011707001001 | 安全文明施工与环境保护费 |  | 分部分项人工费+技术措施项目人工费 | 2
1.2 | 011707001002 | 临时设施费 |  | 分部分项人工费+技术措施项目人工费 | 1
2 | 011707005001 | 雨季施工增加费 |  | 分部分项人工费+技术措施项目人工费 | 0.5
3 | 011707004001 | 二次搬运费 |  | 分部分项人工费+技术措施项目人工费 | 1
合 计
编制人（造价人员）： | [6 empty] | 复核人（造价工程师）：
注：1.“计算基础”中安全文明施工费可为“定额基价”、“定额人工费”或“定额人工费+定额机械费”，其他项目可为“定额人工费”或“定额人工费+定额机械费”。 2.按施工方案计算的措施费，若无“计算基础”和“费率”的数值，也可只填“金额”数值，但应在备注栏说明施工方案出处或计算方法。
表-11

## 表-12 其他项目清单与计价汇总表
其他项目清单与计价汇总表
工程名称：新城花园地下车库-消防电气工程 |  | 标段：乌审旗高层住宅小区消防改造项目 |  |  | 第 1 页 共 1 页
序号 | 项目名称 |  | 金额(元) | 结算金额(元) |  | 备注
1 | 暂列金额 |  |  |  |  | 明细详见表-12-1
2 | 暂估价
2.1 | 专业工程暂估价 |  |  |  |  | 明细详见表-12-3
2.2 | 材料暂估价 |  | 一 |  |  | 明细详见表-12-2
3 | 计日工 |  |  |  |  | 明细详见表-12-4
4 | 总承包服务费 |  |  |  |  | 明细详见表-12-5
5 | 材料检验试验费
6 | 建筑工程能效测评费
7 | 工程变更及现场签证
8 | 提前竣工（赶工补偿）
9 | 无负荷联合试运转费
10 | 停窝工损失费
11 | 施工期间未完工程保护费
12 | 企业自有工人培训管理费
13 | 建筑工人实名制费
合计 | [5 empty] | —
注：材料（工程设备）暂估单价进入清单项目综合单价，此处不汇总。
表-12

## 表-12-1 暂列金额表
暂列金额明细表
工程名称：新城花园地下车库-消防电气工程 |  | 标段：乌审旗高层住宅小区消防改造项目 |  |  | 第 1 页 共 1 页
序号 | 项目名称 |  | 计量单位 | 暂定金额（元） |  | 备注
合 计 | [5 empty] | —
注：此表由招标人填写，如不能详列，也可只列暂列金额总额，投标人应将上述暂列金额计入投标总价中。
表—12—1

## 表-12-2 材料(工程设备)暂估价及调整表
材料（工程设备）暂估单价及调整表
工程名称：新城花园地下车库-消防电气工程 |  |  | 标段：乌审旗高层住宅小区消防改造项目 | [7 empty] | 第 1 页 共 1 页
序号 | 材料(工程设备)名称、规格、型号 | 计量单位 |  | 数量 |  | 暂估(元) |  | 确认(元) |  | 差额±(元) |  |  | 备注
|  |  |  | 暂估 | 确认 | 单价 | 合价 | 单价 | 合价 | 单价 |  | 合价
1 | WSB-18箱泵一体化消防稳压供水机组（内含消火栓稳压泵组） | 套 |  | 1 |  | 150000 | 150000
合计 | [6 empty] | 150000
总合计 | [6 empty] | 150000
注：此表由招标人填写“暂估单价”，并在备注栏说明暂估价的材料、工程设备拟用在哪些清单项目上，投标人应将上述材料、工程设备暂估单价计入工程量清单综合单价报价中。
表—12—2

## 表-12-3 专业工程暂估价及结算价表
专业工程暂估价及结算价表
工程名称：新城花园地下车库-消防电气工程 |  |  | 标段：乌审旗高层住宅小区消防改造项目 |  |  |  | 第 1 页 共 1 页
序号 | 工程名称 | 工程内容 |  | 暂估金额（元） | 结算金额(元) | 差额±(元) |  | 备注
合 计
注：此表“暂估金额”由招标人填写，投标人应将“暂估金额”计入投标总价中。结算时按合同约定结算金额填写。
表—12—3

## 表-12-4 计日工表
计 日 工 表
工程名称：新城花园地下车库-消防电气工程 |  | 标段：乌审旗高层住宅小区消防改造项目 | [5 empty] | 第 1 页 共 1 页
编号 | 项目名称 |  | 单位 | 暂定数量 | 实际数量 | 综合单价(元) | 合价(元)
[7 empty] | 暂定 |  | 实际
1 | 人工
人工小计
2 | 材料
材料小计
3 | 机械
机械小计
四、企业管理费和利润
总 计
注：此表项目名称、暂定数量由招标人填写，编制招标控制价时，单价由招标人按有关计价规定确定；投标时，单价由投标人自主报价，按暂定数量计算合价计入投标总价中。结算时，按发承包双方确认的实际数量计算合价。
表—12—4

## 表-13 规费、税金项目清单与计价表
规费、税金项目计价表
工程名称：新城花园地下车库-消防电气工程 |  | 标段：乌审旗高层住宅小区消防改造项目 |  |  |  | 第 1 页 共 1 页
序号 | 项目名称 |  | 计算基础 |  | 计算基数 |  | 计算费率(%) | 金额（元）
1 | 规费 |  | 环境保护税
1.4 | 环境保护税
2 | 税金 |  | 税前工程造价 |  |  |  | 9
合 计
编制人（造价人员）： |  |  |  | 复核人（造价工程师）：
表-13