## 表-08 分部分项工程和单价措施项目清单与计价表
分部分项工程和单价措施项目清单与计价表
工程名称：新城花园消防泵房-建筑装饰工程 |  |  |  | 标段：乌审旗高层住宅小区消防改造项目 |  |  |  | 第 1 页 共 10 页
序号 | 项目编码 | 项目名称 | 项目特征描述 |  | 计量单位 | 工程量 | 金额（元）
[7 empty] | 综合单价 |  | 合价 | 其中
暂估价
砌筑工程
1 | 010401004001 | 多孔砖墙 | 1.砖品种、规格、强度等级: KP1型 MU10 烧结多孔砖 2.墙体类型:外墙 厚度： 240mm 双面混水 3.砂浆强度等级、配合比:DP M10混合砂浆 |  | m3 | 7.23
2 | 010401003001 | 实心砖墙 | 1.砖品种、规格、强度等级:煤矸石砖 2.墙体类型:女儿墙 厚度：240 mm 双面混水 3.砂浆强度等级、配合比:DP M10混合砂浆 |  | m3 | 0.79
3 | 010401001001 | 砖砌楼梯 | 1.砖品种、规格、强度等级:MU10黏土实心砖砌筑 2.砂浆强度等级:M7.5水泥砂浆 |  | m3 | 2.4
分部小计
混凝土及钢筋混凝土工程
4 | 010501001001 | 垫层 | 1.混凝土种类:预拌 2.混凝土强度等级:C15 3.包含混凝土泵送、运输等 |  | m3 | 12.42
5 | 010501004002 | 满堂基础 | 1.混凝土种类:预拌 2.混凝土强度等级:C30，混凝土抗渗等级P6，抗冻等级F200 3.包含混凝土泵送、运输等 |  | m3 | 17.05
6 | 010501004003 | 集水坑 | 1.混凝土种类:预拌 2.混凝土强度等级:C30，混凝土抗渗等级P6，抗冻等级F200 3.包含混凝土泵送、运输等 |  | m3 | 1.9
7 | 010507003001 | 排水沟 | 1.混凝土种类:预拌 2.混凝土强度等级:C30，混凝土抗渗等级P6，抗冻等级F200 3.包含混凝土泵送、运输等 |  | m3 | 2.09
本页小计
注：为计取规费等的使用，可在表中增设其中：“定额人工费”
表—08
分部分项工程和单价措施项目清单与计价表
工程名称：新城花园消防泵房-建筑装饰工程 |  |  |  | 标段：乌审旗高层住宅小区消防改造项目 |  |  |  | 第 2 页 共 10 页
序号 | 项目编码 | 项目名称 | 项目特征描述 |  | 计量单位 | 工程量 | 金额（元）
[7 empty] | 综合单价 |  | 合价 | 其中
暂估价
8 | 010504004001 | 挡墙 | 1.混凝土种类:预拌 2.混凝土强度等级:C30，混凝土抗渗等级P6，抗冻等级F200 3.包含混凝土泵送、运输等 4.含附壁柱及暗梁 |  | m3 | 30.34
9 | 010503002001 | 矩形梁 | 1.混凝土种类:预拌 2.混凝土强度等级:C30，混凝土抗渗等级P6，抗冻等级F200 3.包含混凝土泵送、运输等 4.含附壁柱及暗梁 |  | m3 | 2.41
10 | 010505001001 | 有梁板 | 1.混凝土种类:预拌 2.混凝土强度等级:C30，混凝土抗渗等级P6，抗冻等级F200 3.包含混凝土泵送、运输等 4.含附壁柱及暗梁 |  | m3 | 4.48
11 | 010505003001 | 平板 | 1.混凝土种类:预拌 2.混凝土强度等级:C30 3.包含混凝土泵送、运输等 |  | m3 | 0.87
12 | 010505008001 | 雨篷板 | 1.混凝土种类:预拌 2.混凝土强度等级:C30 3.包含混凝土泵送、运输等 |  | m3 | 0.1
13 | 010506001001 | 直形楼梯 | 1.混凝土种类:预拌 2.混凝土强度等级:C30 3.包含混凝土泵送、运输等 |  | m2 | 4.49
14 | 010502002001 | 构造柱 | 1.混凝土种类:预拌 2.混凝土强度等级:C30 3.包含混凝土泵送、运输等 |  | m3 | 0.64
15 | 010503004001 | 圈梁 | 1.混凝土种类:预拌 2.混凝土强度等级:C30 3.包含混凝土泵送、运输等 |  | m3 | 1.12
16 | 010507005001 | 女儿墙压顶 | 1.混凝土种类:预拌 2.混凝土强度等级:C30 3.包含混凝土泵送、运输等 |  | m3 | 1.22
17 | 01050700700 | 集水坑盖 | 1.混凝土种类:预拌 |  | m3 | 0.1
本页小计
注：为计取规费等的使用，可在表中增设其中：“定额人工费”
表—08
分部分项工程和单价措施项目清单与计价表
工程名称：新城花园消防泵房-建筑装饰工程 |  |  |  | 标段：乌审旗高层住宅小区消防改造项目 |  |  |  | 第 3 页 共 10 页
序号 | 项目编码 | 项目名称 | 项目特征描述 |  | 计量单位 | 工程量 | 金额（元）
[7 empty] | 综合单价 |  | 合价 | 其中
暂估价
| 3 | 板 | 2.混凝土强度等级:C20 3.包含混凝土泵送、运输等
18 | 010515001001 | 现浇构件钢筋 | 1.钢筋种类、规格:直径：φ6 级别：HPB300 |  | t | 0.033
19 | 010515001002 | 现浇构件钢筋 | 1.钢筋种类、规格:直径： 8 级别： HRB400 |  | t | 0.101
20 | 010515001003 | 现浇构件钢筋 | 1.钢筋种类、规格:直径： 10 级别： HRB400 |  | t | 0.542
21 | 010515001004 | 现浇构件钢筋 | 1.钢筋种类、规格:直径：12 级别： HRB400 |  | t | 2.689
22 | 010515001005 | 现浇构件钢筋 | 1.钢筋种类、规格:直径：14 级别： HRB400 |  | t | 1.076
23 | 010515001006 | 现浇构件钢筋 | 1.钢筋种类、规格:直径：16 级别： HRB400 |  | t | 0.94
24 | 010515001007 | 现浇构件钢筋 | 1.钢筋种类、规格:直径：18 级别： HRB400 |  | t | 1.883
25 | 010515001008 | 现浇构件钢筋 | 1.钢筋种类、规格:直径：20 级别： HRB400 |  | t | 0.191
26 | 010515001009 | 现浇构件钢筋 | 1.钢筋种类、规格:直径：22 级别： HRB400 |  | t | 1.004
27 | 010515001010 | 现浇构件钢筋 | 1.钢筋种类、规格:箍筋直径： 6 级别：HPB300 |  | t | 0.026
28 | 010515001011 | 现浇构件钢筋 | 1.钢筋种类、规格:箍筋直径： 8 级别： HRB400 |  | t | 0.35
29 | 010515001012 | 现浇构件钢筋 | 1.钢筋种类、规格:箍筋直径： 10 级别： HRB400 |  | t | 0.073
30 | 010516003001 | 机械连接 | 1.连接方式:直螺纹连接 2.规格:钢筋直径≤16mm |  | 个 | 81
31 | 010516003002 | 机械连接 | 1.连接方式:直螺纹连接 2.规格:钢筋直径≤20mm |  | 个 | 77
32 | 010516003003 | 机械连接 | 1.连接方式:直螺纹连接 2.规格:钢筋直径≤25mm |  | 个 | 2
分部小计
本页小计
注：为计取规费等的使用，可在表中增设其中：“定额人工费”
表—08
分部分项工程和单价措施项目清单与计价表
工程名称：新城花园消防泵房-建筑装饰工程 |  |  |  | 标段：乌审旗高层住宅小区消防改造项目 |  |  |  | 第 4 页 共 10 页
序号 | 项目编码 | 项目名称 | 项目特征描述 |  | 计量单位 | 工程量 | 金额（元）
[7 empty] | 综合单价 |  | 合价 | 其中
暂估价
门窗工程
33 | 010802004001 | 防盗门 | 1.门代号及洞口尺寸:M1221 2.门框、扇材质:成品防盗门 |  | m2 | 2.52
34 | 010807001001 | 金属（断桥）窗 | 1.窗代号及洞口尺寸:C1212 60系列 2.框、扇材质:断桥铝合金平开窗，窗台高900 3.详参陕09J06-2-14-CSP-36 |  | m2 | 1.44
分部小计
防水工程
35 | 010902004001 | 屋面排水管 | 1.排水管品种、规格:塑料(PVC) φ110 2.含2个落水斗及2个弯头落水口安装 3.详参陕09J02-20-1,22-1，22-S |  | m | 4.8
36 | 010902001001 | 屋面卷材防水 | 屋面卷材防水 1.4厚高聚物改性沥青防水卷材（带保护层）一道 2.3厚高聚物改性沥青防水卷材一道 3.25厚1:3水泥砂浆找平层 4.保温层 5.1:6水泥陶粒或焦渣找坡最薄处30厚（或结构找坡） 6.钢筋混凝土屋面板 注： 1.不含4、5项 2.屋面做法中，先做保温层，后做找平层 |  | m2 | 17.13
37 | 010902001002 | 雨棚卷材防水 | 雨棚卷材防水 1.4厚高聚物改性沥青防水卷材（带保护层）一道 2.3厚高聚物改性沥青防水卷材一道 3.25厚1:3水泥砂浆找平层 4.保温层 5.1:6水泥陶粒或焦渣找 |  | m2 | 1.01
本页小计
注：为计取规费等的使用，可在表中增设其中：“定额人工费”
表—08
分部分项工程和单价措施项目清单与计价表
工程名称：新城花园消防泵房-建筑装饰工程 |  |  |  | 标段：乌审旗高层住宅小区消防改造项目 |  |  |  | 第 5 页 共 10 页
序号 | 项目编码 | 项目名称 | 项目特征描述 |  | 计量单位 | 工程量 | 金额（元）
[7 empty] | 综合单价 |  | 合价 | 其中
暂估价
坡最薄处30厚（或结构找坡） 6.钢筋混凝土屋面板 注： 1.不含4、5项 2.屋面做法中，先做保温层，后做找平层
38 | 011101001001 | 集水坑平面 | 集水坑平面（详参07j306-j6-3） 1.20厚1：2水泥砂浆 2.结构层 3.20厚1：2水泥砂浆找平 4.1.5厚高分子涂膜防水层 5.20厚1：2水泥砂浆找平 |  | m2 | 1
39 | 010903002001 | 集水坑立面 | 集水坑立面（详参07j306-j6-3） 1.20厚1：2水泥砂浆 2.结构层 3.20厚1：2水泥砂浆找平 4.1.5厚高分子涂膜防水层 5.20厚1：2水泥砂浆找平 |  | m2 | 4
40 | 010903003001 | 排水沟立面 | 排水沟立面（详参07j306-p8-1） 1.20厚1:2.5防水砂浆 |  | m2 | 3.3
41 | 010904003001 | 排水沟平面 | 排水沟平面（详参07j306-p8-1） 1.20厚1:2.5防水砂浆 |  | m2 | 1.66
分部小计
保温、隔热、防腐工程
42 | 011001005001 | 保温隔热楼地面 | 1.细石混凝土保温地面 2.30（40、50）厚聚苯乙烯泡沫板（表观密度≥30kg/m3） |  | m2 | 1.18
43 | 011001003001 | 保温隔热墙面 | 墙面保温（详参陕2007J13-10-外墙1-4-50厚EPS保温板） 1.抹4厚聚合物砂浆中间压入一层耐碱玻纤网格布 2.聚合物砂浆粘贴50厚EPS保温板，容重 20KG/m³ 3.1:3水泥砂浆找平 |  | m2 | 49.25
本页小计
注：为计取规费等的使用，可在表中增设其中：“定额人工费”
表—08
分部分项工程和单价措施项目清单与计价表
工程名称：新城花园消防泵房-建筑装饰工程 |  |  |  | 标段：乌审旗高层住宅小区消防改造项目 |  |  |  | 第 6 页 共 10 页
序号 | 项目编码 | 项目名称 | 项目特征描述 |  | 计量单位 | 工程量 | 金额（元）
[7 empty] | 综合单价 |  | 合价 | 其中
暂估价
4.基层墙面刷界面剂
44 | 011001001001 | 保温隔热屋面 | 保温隔热屋面 1.100厚EPS保温板，容重 20KG/m³ |  | m2 | 11.89
45 | 011001001002 | 保温隔热屋面 | 保温隔热雨棚 1.100厚EPS保温板，容重 20KG/m³ |  | m2 | 1.01
46 | 011001001003 | 屋面找坡层 | 雨棚找坡层 1.1:6水泥陶粒或焦渣找坡最薄处30厚（或结构找坡） |  | m2 | 1.01
47 | 011001001004 | 屋面找坡层 | 屋面找坡层 1.1:6水泥陶粒或焦渣找坡最薄处30厚（或结构找坡） |  | m2 | 11.89
分部小计
天棚工程
48 | 011406001005 | 抹灰面油漆 | 乳白色乳胶漆顶棚-面层（详参陕09J01-棚8-棚17） 1.喷（刷、滚）合成树脂乳液涂料面层二道（每道间隔2h) 2.封底漆一道（干燥后再做面涂） |  | m2 | 7.94
49 | 011301001001 | 天棚抹灰 | 天棚抹灰-基层（详参陕09J01-棚8-棚17） 1.3厚1:0.5:2.5水泥石灰膏砂浆找平 2.5厚1:0.5:3水泥石灰膏砂浆打底扫毛或划出纹道 3.素水泥浆一道甩毛（内掺建筑胶） |  | m2 | 7.94
分部小计
楼地面装饰工程
50 | 011101003001 | 细石混凝土楼地面 | 细石混凝土保温楼面（详参09J01-室内28-楼2） 1.40厚C20细石混凝土撒1:1水泥砂子压实抹光 2.30（40、50）厚聚苯乙烯泡沫板（表观密度≥30kg/m3） 3.10厚1:3水泥砂浆找平 |  | m2 | 1.18
本页小计
注：为计取规费等的使用，可在表中增设其中：“定额人工费”
表—08
分部分项工程和单价措施项目清单与计价表
工程名称：新城花园消防泵房-建筑装饰工程 |  |  |  | 标段：乌审旗高层住宅小区消防改造项目 |  |  |  | 第 7 页 共 10 页
序号 | 项目编码 | 项目名称 | 项目特征描述 |  | 计量单位 | 工程量 | 金额（元）
[7 empty] | 综合单价 |  | 合价 | 其中
暂估价
层 4.水泥砂浆一道（内掺建筑胶） 5.钢筋混凝土楼板 注：不含2项
51 | 011106004001 | 水泥砂浆楼梯面层 | 水泥砂浆踏步（详参陕09J08-133-1） 1.20厚1:2.5水泥砂浆赶实压光 2.素水泥浆结合层一道 3.钢筋混凝土基层 |  | m2 | 6.03
52 | 011106004002 | 楼梯防滑条 | 楼梯防滑条（详参陕09J08-75-1） 1.1:1水泥金刚砂（或铁屑水泥）踏步防滑条 |  | m | 20.95
分部小计
墙面装饰工程
53 | 011201001005 | 墙面一般抹灰 | 外墙抹灰（详参陕09J01-外4-外10） 1.外墙涂料 2.6厚1:2.5水泥砂浆抹平 3.12厚1:3水泥砂浆打底扫毛 注：第1项单独列项 |  | m2 | 49.25
54 | 011407001001 | 墙面喷刷涂料 | 浅咖色外墙涂料（详参陕09J01-外8-外涂2） 1.涂饰面层涂料二遍 2.涂饰底涂料 3.涂抹腻子、磨平 4.填补缝隙、局部腻子磨平 5.清理基层 |  | m2 | 49.25
55 | 011406001006 | 抹灰面油漆 | 乳白色乳胶漆墙面A饰面（详参陕09J01-室内80-内32/33） 1.乳胶漆两道 2.满刮腻子两道 3.刷稀释乳胶漆一道 4.局部刮腻子找平 |  | m2 | 33.42
56 | 011201001006 | 墙面一般抹灰 | 内墙面抹灰B基层（详参陕09J01-室内80-内32/33） 1.5厚1:2.5水泥砂浆找平 2.9厚1:3水泥砂浆打底扫 |  | m2 | 33.42
本页小计
注：为计取规费等的使用，可在表中增设其中：“定额人工费”
表—08
分部分项工程和单价措施项目清单与计价表
工程名称：新城花园消防泵房-建筑装饰工程 |  |  |  | 标段：乌审旗高层住宅小区消防改造项目 |  |  |  | 第 8 页 共 10 页
序号 | 项目编码 | 项目名称 | 项目特征描述 |  | 计量单位 | 工程量 | 金额（元）
[7 empty] | 综合单价 |  | 合价 | 其中
暂估价
毛
分部小计
室外及其他工程
57 | 010507001001 | 散水 | 混凝土散水（详参陕09J01-室外8-散3）-宽800 1.60厚C15混凝土面层撒1:1水泥砂子压光 2.150厚3:7灰土垫层，宽出面层300 3.素土夯实向外坡4% |  | m2 | 14.8
58 | 010507001002 | 坡道 | 水泥面层坡道（详参陕09J01-室外5-坡3） 1.30厚1:2水泥砂浆抹面，做出60（100）宽6深锯齿（齿朝上坡） 2.素水泥浆一道（内掺粘胶） 3.100（150）厚C15混凝土 4.300厚3:7灰土垫层分两层夯实 5.素土夯实（坡度按工程设计） |  | m2 | 2.03
59 | 010512008001 | 金属排水箅子 | 1.金属排水箅子 |  | m2 | 1.66
60 | 011503001001 | 金属扶手、栏杆、栏板 | 不锈钢栏杆（详参15J403-1-B16-B5) 1.栏杆高度900mm |  | m | 6.24
61 | 010903004001 | 钢板 止水带 | 1.钢板止水带. 2.施工缝采用平口缝并设置4mm厚，200mm宽钢板止水带，钢板接头焊接，每层止水带必须在同一平面内 |  | m | 26.87
分部小计
地下泵房工程
地下泵房侧壁
62 | 011201001007 | 墙面一般抹灰（内侧） | 1.20厚1:2.5水泥砂浆，压实抹光 |  | m2 | 106.77
63 | 011201001008 | 墙面一般抹灰（外侧） | 1.20厚1:2.5水泥砂浆找平层 |  | m2 | 136.59
64 | 010903001001 | 墙面卷材防水（ | 1.4厚SBS改性沥青防水卷 |  | m2 | 136.59
本页小计
注：为计取规费等的使用，可在表中增设其中：“定额人工费”
表—08
分部分项工程和单价措施项目清单与计价表
工程名称：新城花园消防泵房-建筑装饰工程 |  |  |  | 标段：乌审旗高层住宅小区消防改造项目 |  |  |  | 第 9 页 共 10 页
序号 | 项目编码 | 项目名称 | 项目特征描述 |  | 计量单位 | 工程量 | 金额（元）
[7 empty] | 综合单价 |  | 合价 | 其中
暂估价
|  | 外侧） | 材
65 | 011001003002 | 保温隔热墙面（外侧） | 1.60厚挤塑聚苯板保护层 |  | m2 | 136.59
分部小计
地下泵房顶板
66 | 010401013001 | 砖地坪 | 1.60厚水泥砖平铺 |  | m2 | 36.22
67 | 010501001002 | 垫层 | 1.100厚C20混凝土 |  | m2 | 36.22
68 | 010404001001 | 垫层 | 1.300厚3:7灰土垫层 |  | m2 | 36.22
69 | 011101003002 | 细石混凝土楼地面 | 1.50厚C20细石混凝土保护层 |  | m2 | 36.22
70 | 011101001002 | 水泥砂浆楼地面 | 1.10厚低标号砂浆隔离层 |  | m2 | 36.22
71 | 010904001001 | 楼（地）面卷材防水 | 1.4厚SBS改性沥青防水卷材 |  | m2 | 36.22
72 | 011101001003 | 水泥砂浆楼地面 | 1.20厚1:2.5水泥砂浆找平层 |  | m2 | 36.22
分部小计
地下泵房底板
73 | 011101001004 | 水泥砂浆楼地面 | 1.20厚1:2.5水泥砂浆，压实抹光 |  | m2 | 39.21
74 | 011101003003 | 细石混凝土楼地面 | 1.50厚C20细石混凝土 |  | m2 | 59.5
75 | 010904001002 | 楼（地）面卷材防水 | 1.聚乙烯薄膜（PE）隔离层 |  | m2 | 59.5
76 | 010904001003 | 楼（地）面卷材防水 | 1.4厚SBS改性沥青防水卷材 |  | m2 | 59.5
77 | 011101001005 | 水泥砂浆楼地面 | 1.20厚1:2.5水泥砂浆找平层 |  | m2 | 59.5
78 | 010501001003 | 垫层 | 1.100厚C15素混凝土垫层 |  | m2 | 59.5
分部小计
措施项目
79 | 011701001001 | 综合脚手架 | 1.地下泵房综合脚手架 |  | m2 | 47.85
80 | 011701001002 | 综合脚手架 | 1.地上部分综合脚手架 |  | m2 | 11.89
81 | 011703001001 | 垂直运输 | 1.垂直运输 |  | m2 | 59.74
82 | 011702001001 | 垫层 | 1.垫层模板 |  | m2 | 13.67
83 | 011702001002 | 基础 | 1.筏板基础模板 |  | m2 | 9.26
84 | 011702001003 | 集水坑 | 1.集水坑模板 |  | m2 | 4.91
85 | 011702026001 | 排水沟 | 1.排水沟模板 |  | m2 | 5.07
本页小计
注：为计取规费等的使用，可在表中增设其中：“定额人工费”
表—08
分部分项工程和单价措施项目清单与计价表
工程名称：新城花园消防泵房-建筑装饰工程 |  |  |  | 标段：乌审旗高层住宅小区消防改造项目 |  |  |  | 第 10 页 共 10 页
序号 | 项目编码 | 项目名称 | 项目特征描述 |  | 计量单位 | 工程量 | 金额（元）
[7 empty] | 综合单价 |  | 合价 | 其中
暂估价
86 | 011702002001 | 矩形柱 | 1.矩形柱超高模板支撑 |  | m2 | 9.47
87 | 011702011001 | 挡墙 | 1.混凝土挡墙模板 |  | m2 | 231.01
88 | 011702011002 | 挡墙 | 1.混凝土挡墙超高模板支撑 |  | m2 | 70.35
89 | 011702006001 | 矩形梁 | 1.矩形梁模板 |  | m2 | 16.77
90 | 011702006002 | 矩形梁 | 1.矩形梁超高模板支撑 |  | m2 | 16.77
91 | 011702014001 | 有梁板 | 1.有梁板模板 |  | m2 | 30.24
92 | 011702014002 | 有梁板 | 1.有梁板超高模板 |  | m2 | 30.24
93 | 011702016001 | 平板 | 1.平板模板 |  | m2 | 7.94
94 | 011702023001 | 雨篷板 | 1.雨篷板模板 |  | m2 | 1.01
95 | 011702024001 | 楼梯 | 1.楼梯模板 |  | m2 | 4.49
96 | 011702003001 | 构造柱 | 1.构造柱模板 |  | m2 | 6.7
97 | 011702008001 | 圈梁 | 1.圈梁模板 |  | m2 | 7.49
98 | 011702028001 | 女儿墙压顶 | 1.女儿墙压顶模板 |  | m | 16.98
99 | 011702020001 | 其他板 | 1.集水坑盖板模板 |  | m2 | 0.4
100 | 011702029001 | 散水 | 1.散水模板 |  | m2 | 14.8
101 | 011702029002 | 坡道 | 1.坡道模板 |  | m2 | 2.03
分部小计
本页小计
合 计
注：为计取规费等的使用，可在表中增设其中：“定额人工费”
表—08

## 表-11 总价措施项目清单与计价表
总价措施项目清单与计价表
工程名称：新城花园消防泵房-建筑装饰工程 |  |  | 标段：乌审旗高层住宅小区消防改造项目 | [5 empty] | 第 1 页 共 1 页
序号 | 项目编码 | 项目名称 |  | 计算基础 | 费率(%) | 金额(元) |  | 调整费率(%) |  | 调整后金额(元) | 备注
1 | 011707001 | 安全文明施工费
1.1 | 011707001001 | 安全文明施工与环境保护费 |  | 分部分项人工费+技术措施项目人工费 | 5.5
1.2 | 011707001002 | 临时设施费 |  | 分部分项人工费+技术措施项目人工费 | 2
2 | 011707005001 | 雨季施工增加费 |  | 分部分项人工费+技术措施项目人工费 | 0.5
3 | 011707007001 | 已完工程及设备保护费 |  | 分部分项人工费+技术措施项目人工费 | 0.8
4 | 01B001 | 工程定位复测费 |  | 分部分项人工费+技术措施项目人工费 | 0.3
5 | 011707004001 | 二次搬运费 |  | 分部分项人工费+技术措施项目人工费 | 0.1
合 计
编制人（造价人员）： | [6 empty] | 复核人（造价工程师）：
注：1.“计算基础”中安全文明施工费可为“定额基价”、“定额人工费”或“定额人工费+定额机械费”，其他项目可为“定额人工费”或“定额人工费+定额机械费”。 2.按施工方案计算的措施费，若无“计算基础”和“费率”的数值，也可只填“金额”数值，但应在备注栏说明施工方案出处或计算方法。
表-11

## 表-12 其他项目清单与计价汇总表
其他项目清单与计价汇总表
工程名称：新城花园消防泵房-建筑装饰工程 |  | 标段：乌审旗高层住宅小区消防改造项目 |  |  | 第 1 页 共 1 页
序号 | 项目名称 |  | 金额(元) | 结算金额(元) |  | 备注
1 | 暂列金额 |  |  |  |  | 明细详见表-12-1
2 | 暂估价 |  | 90000
2.1 | 专业工程暂估价 |  | 90000 |  |  | 明细详见表-12-3
2.2 | 材料暂估价 |  | 一 |  |  | 明细详见表-12-2
3 | 计日工 |  |  |  |  | 明细详见表-12-4
4 | 总承包服务费 |  |  |  |  | 明细详见表-12-5
5 | 材料检验试验费
6 | 建筑工程能效测评费
7 | 工程变更及现场签证
8 | 提前竣工（赶工补偿）
9 | 无负荷联合试运转费
10 | 停窝工损失费
11 | 施工期间未完工程保护费
12 | 企业自有工人培训管理费
13 | 建筑工人实名制费
合计 |  |  | 90000 |  |  | —
注：材料（工程设备）暂估单价进入清单项目综合单价，此处不汇总。
表-12

## 表-12-1 暂列金额表
暂列金额明细表
工程名称：新城花园消防泵房-建筑装饰工程 |  | 标段：乌审旗高层住宅小区消防改造项目 |  |  | 第 1 页 共 1 页
序号 | 项目名称 |  | 计量单位 | 暂定金额（元） |  | 备注
合 计 | [5 empty] | —
注：此表由招标人填写，如不能详列，也可只列暂列金额总额，投标人应将上述暂列金额计入投标总价中。
表—12—1

## 表-12-2 材料(工程设备)暂估价及调整表
材料（工程设备）暂估单价及调整表
工程名称：新城花园消防泵房-建筑装饰工程 |  |  | 标段：乌审旗高层住宅小区消防改造项目 | [7 empty] | 第 1 页 共 1 页
序号 | 材料(工程设备)名称、规格、型号 | 计量单位 |  | 数量 |  | 暂估(元) |  | 确认(元) |  | 差额±(元) |  |  | 备注
|  |  |  | 暂估 | 确认 | 单价 | 合价 | 单价 | 合价 | 单价 |  | 合价
合计
总合计
注：此表由招标人填写“暂估单价”，并在备注栏说明暂估价的材料、工程设备拟用在哪些清单项目上，投标人应将上述材料、工程设备暂估单价计入工程量清单综合单价报价中。
表—12—2

## 表-12-3 专业工程暂估价及结算价表
专业工程暂估价及结算价表
工程名称：新城花园消防泵房-建筑装饰工程 |  |  | 标段：乌审旗高层住宅小区消防改造项目 |  |  |  | 第 1 页 共 1 页
序号 | 工程名称 | 工程内容 |  | 暂估金额（元） | 结算金额(元) | 差额±(元) |  | 备注
1 | 基坑支护及地基处理 |  |  | 90000
合 计 |  |  |  | 90000
注：此表“暂估金额”由招标人填写，投标人应将“暂估金额”计入投标总价中。结算时按合同约定结算金额填写。
表—12—3

## 表-12-4 计日工表
计 日 工 表
工程名称：新城花园消防泵房-建筑装饰工程 |  | 标段：乌审旗高层住宅小区消防改造项目 | [5 empty] | 第 1 页 共 1 页
编号 | 项目名称 |  | 单位 | 暂定数量 | 实际数量 | 综合单价(元) | 合价(元)
[7 empty] | 暂定 |  | 实际
1 | 人工
人工小计
2 | 材料
材料小计
3 | 机械
机械小计
四、企业管理费和利润
总 计
注：此表项目名称、暂定数量由招标人填写，编制招标控制价时，单价由招标人按有关计价规定确定；投标时，单价由投标人自主报价，按暂定数量计算合价计入投标总价中。结算时，按发承包双方确认的实际数量计算合价。
表—12—4

## 表-13 规费、税金项目清单与计价表
规费、税金项目计价表
工程名称：新城花园消防泵房-建筑装饰工程 |  | 标段：乌审旗高层住宅小区消防改造项目 |  |  |  | 第 1 页 共 1 页
序号 | 项目名称 |  | 计算基础 |  | 计算基数 |  | 计算费率(%) | 金额（元）
1 | 规费 |  | 社会保险费+住房公积金+水利建设基金+环境保护税
1.1 | 社会保险费 |  | 养老失业保险+基本医疗保险+工伤保险+生育保险
(1) | 养老失业保险 |  | 分部分项人工费+组织措施项目人工费+技术措施项目人工费+分部分项人工费调整+技术措施项目人工费调整 |  |  |  | 10.5
(2) | 基本医疗保险 |  | 分部分项人工费+组织措施项目人工费+技术措施项目人工费+分部分项人工费调整+技术措施项目人工费调整 |  |  |  | 3.7
(3) | 工伤保险 |  | 分部分项人工费+组织措施项目人工费+技术措施项目人工费+分部分项人工费调整+技术措施项目人工费调整 |  |  |  | 0.4
(4) | 生育保险 |  | 分部分项人工费+组织措施项目人工费+技术措施项目人工费+分部分项人工费调整+技术措施项目人工费调整 |  |  |  | 0.3
1.2 | 住房公积金 |  | 分部分项人工费+组织措施项目人工费+技术措施项目人工费+分部分项人工费调整+技术措施项目人工费调整 |  |  |  | 3.7
1.3 | 水利建设基金 |  | 分部分项人工费+组织措施项目人工费+技术措施项目人工费+分部分项人工费调整+技术措施项目人工费调整 |  |  |  | 0.4
1.4 | 环境保护税
2 | 税金 |  | 税前工程造价 |  |  |  | 9
合 计
编制人（造价人员）： |  |  |  | 复核人（造价工程师）：
表-13