## 表-08 分部分项工程和单价措施项目清单与计价表
分部分项工程和单价措施项目清单与计价表
工程名称：电力C区地下车库-建筑装饰改造工程 |  |  |  | 标段：乌审旗高层住宅小区消防改造项目 |  |  |  | 第 1 页 共 2 页
序号 | 项目编码 | 项目名称 | 项目特征描述 |  | 计量单位 | 工程量 | 金额（元）
[7 empty] | 综合单价 |  | 合价 | 其中
暂估价
拆除工程
改造工程
1 | 010802003001 | 甲级钢质防火门 | 1.门代号及洞口尺寸:FM甲1022、FM甲1222、FM甲1522（包括制作、安装、运输） 2.门框.材质：钢质甲级防火门、包含门套 3.五金种类:安装闭门器、顺序器、锁具等所有五金配件，常开防火门需安装自行关闭的信号反馈装置、门窗采用具备防夹功能 4.含灌缝、打胶且满足消防验收 5.具体门代号及尺寸详见门窗表 6.其它详见设计图纸并符合相关规范要求 |  | m2 | 58.96
2 | 010802003002 | 乙级钢质防火门 | 1.门代号及洞口尺寸:FM甲1522、FM甲1222（包括制作、安装、运输） 2.门框.材质：钢质甲级防火门、包含门套 3.五金种类:安装闭门器、顺序器、锁具等所有五金配件，常开防火门需安装自行关闭的信号反馈装置、门窗采用具备防夹功能 4.含灌缝、打胶且满足消防验收 5.具体门代号及尺寸详见门窗表 6.其它详见设计图纸并符合相关规范要求 |  | m2 | 75.24
3 | 010801002001 | 成品套装全版木门（带观察窗） | 1.门代号及洞口尺寸:M1022（包括制作、安装、运输） 2.门框.材质：成品套装全版木门（带观察窗）、包含门套 3.五金种类:安装闭门器、顺序器、锁具等所有五金配件，常开防火门需 |  | 樘 | 1
本页小计
注：为计取规费等的使用，可在表中增设其中：“定额人工费”
表—08
分部分项工程和单价措施项目清单与计价表
工程名称：电力C区地下车库-建筑装饰改造工程 |  |  |  | 标段：乌审旗高层住宅小区消防改造项目 |  |  |  | 第 2 页 共 2 页
序号 | 项目编码 | 项目名称 | 项目特征描述 |  | 计量单位 | 工程量 | 金额（元）
[7 empty] | 综合单价 |  | 合价 | 其中
暂估价
安装自行关闭的信号反馈装置、门窗采用具备防夹功能 4.含灌缝、打胶且满足消防验收 5.具体门代号及尺寸详见门窗表 6.其它详见设计图纸并符合相关规范要求
4 | 010402001001 | 砌块墙 | 1.砌块品种、规格、强度等级:加气混凝土砌块 2.墙体类型:200mm内墙 3.砂浆强度等级:M10混合砂浆砌筑 4.耐火时间不小于2小时 |  | m3 | 10.56
5 | 011201001001 | 墙面一般抹灰 | 1.墙体类型:内墙 2.20mm厚水泥砂浆抹灰 |  | m2 | 105.6
6 | 011406001001 | 抹灰面油漆 | 1.基层类型:一般抹灰面 2.刮腻子遍数:2遍 3.油漆品种、刷漆遍数:乳胶漆2遍 |  | m2 | 105.6
7 | 010501004001 | 集水坑 | 1.坑壁采用C20素混凝土浇筑 |  | m3 | 1
8 | 011201004001 | 立面砂浆找平层 | 1.20厚1:2.5水泥防水砂浆 |  | m2 | 5
9 | 070205001001 | 钢盖板 | 1.钢盖板，集水坑尺寸1000*1500 |  | 块 | 1
分部小计
措施项目
10 | 011701003001 | 脚手架 | 1.砌筑脚手架 |  | m2 | 52.8
11 | 011701003002 | 脚手架 | 1.墙面装饰脚手架 |  | m2 | 105.6
分部小计
本页小计
合 计
注：为计取规费等的使用，可在表中增设其中：“定额人工费”
表—08

## 表-11 总价措施项目清单与计价表
总价措施项目清单与计价表
工程名称：电力C区地下车库-建筑装饰改造工程 |  |  | 标段：乌审旗高层住宅小区消防改造项目 | [5 empty] | 第 1 页 共 1 页
序号 | 项目编码 | 项目名称 |  | 计算基础 | 费率(%) | 金额(元) |  | 调整费率(%) |  | 调整后金额(元) | 备注
1 | 011707001 | 安全文明施工费
1.1 | 011707001001 | 安全文明施工与环境保护费 |  | 分部分项人工费+技术措施项目人工费 | 2
1.2 | 011707001002 | 临时设施费 |  | 分部分项人工费+技术措施项目人工费 | 1
2 | 011707005001 | 雨季施工增加费 |  | 分部分项人工费+技术措施项目人工费 | 0.5
3 | 011707004001 | 二次搬运费 |  | 分部分项人工费+技术措施项目人工费 | 1
合 计
编制人（造价人员）： | [6 empty] | 复核人（造价工程师）：
注：1.“计算基础”中安全文明施工费可为“定额基价”、“定额人工费”或“定额人工费+定额机械费”，其他项目可为“定额人工费”或“定额人工费+定额机械费”。 2.按施工方案计算的措施费，若无“计算基础”和“费率”的数值，也可只填“金额”数值，但应在备注栏说明施工方案出处或计算方法。
表-11

## 表-12 其他项目清单与计价汇总表
其他项目清单与计价汇总表
工程名称：电力C区地下车库-建筑装饰改造工程 |  | 标段：乌审旗高层住宅小区消防改造项目 |  |  | 第 1 页 共 1 页
序号 | 项目名称 |  | 金额(元) | 结算金额(元) |  | 备注
1 | 暂列金额 |  |  |  |  | 明细详见表-12-1
2 | 暂估价
2.1 | 专业工程暂估价 |  |  |  |  | 明细详见表-12-3
2.2 | 材料暂估价 |  | 一 |  |  | 明细详见表-12-2
3 | 计日工 |  |  |  |  | 明细详见表-12-4
4 | 总承包服务费 |  |  |  |  | 明细详见表-12-5
5 | 材料检验试验费
6 | 建筑工程能效测评费
7 | 工程变更及现场签证
8 | 提前竣工（赶工补偿）
9 | 无负荷联合试运转费
10 | 停窝工损失费
11 | 施工期间未完工程保护费
12 | 企业自有工人培训管理费
13 | 建筑工人实名制费
合计 | [5 empty] | —
注：材料（工程设备）暂估单价进入清单项目综合单价，此处不汇总。
表-12

## 表-12-1 暂列金额表
暂列金额明细表
工程名称：电力C区地下车库-建筑装饰改造工程 |  | 标段：乌审旗高层住宅小区消防改造项目 |  |  | 第 1 页 共 1 页
序号 | 项目名称 |  | 计量单位 | 暂定金额（元） |  | 备注
合 计 | [5 empty] | —
注：此表由招标人填写，如不能详列，也可只列暂列金额总额，投标人应将上述暂列金额计入投标总价中。
表—12—1

## 表-12-2 材料(工程设备)暂估价及调整表
材料（工程设备）暂估单价及调整表
工程名称：电力C区地下车库-建筑装饰改造工程 |  |  | 标段：乌审旗高层住宅小区消防改造项目 | [7 empty] | 第 1 页 共 1 页
序号 | 材料(工程设备)名称、规格、型号 | 计量单位 |  | 数量 |  | 暂估(元) |  | 确认(元) |  | 差额±(元) |  |  | 备注
|  |  |  | 暂估 | 确认 | 单价 | 合价 | 单价 | 合价 | 单价 |  | 合价
1 | 成品套装全版木门（带观察窗） | 樘 |  | 1 |  | 2500 | 2500
合计 | [6 empty] | 2500
总合计 | [6 empty] | 2500
注：此表由招标人填写“暂估单价”，并在备注栏说明暂估价的材料、工程设备拟用在哪些清单项目上，投标人应将上述材料、工程设备暂估单价计入工程量清单综合单价报价中。
表—12—2

## 表-12-3 专业工程暂估价及结算价表
专业工程暂估价及结算价表
工程名称：电力C区地下车库-建筑装饰改造工程 |  |  | 标段：乌审旗高层住宅小区消防改造项目 |  |  |  | 第 1 页 共 1 页
序号 | 工程名称 | 工程内容 |  | 暂估金额（元） | 结算金额(元) | 差额±(元) |  | 备注
1
合 计
注：此表“暂估金额”由招标人填写，投标人应将“暂估金额”计入投标总价中。结算时按合同约定结算金额填写。
表—12—3

## 表-12-4 计日工表
计 日 工 表
工程名称：电力C区地下车库-建筑装饰改造工程 |  | 标段：乌审旗高层住宅小区消防改造项目 | [5 empty] | 第 1 页 共 1 页
编号 | 项目名称 |  | 单位 | 暂定数量 | 实际数量 | 综合单价(元) | 合价(元)
[7 empty] | 暂定 |  | 实际
1 | 人工
人工小计
2 | 材料
材料小计
3 | 机械
机械小计
四、企业管理费和利润
总 计
注：此表项目名称、暂定数量由招标人填写，编制招标控制价时，单价由招标人按有关计价规定确定；投标时，单价由投标人自主报价，按暂定数量计算合价计入投标总价中。结算时，按发承包双方确认的实际数量计算合价。
表—12—4

## 表-13 规费、税金项目清单与计价表
规费、税金项目计价表
工程名称：电力C区地下车库-建筑装饰改造工程 |  | 标段：乌审旗高层住宅小区消防改造项目 |  |  |  | 第 1 页 共 1 页
序号 | 项目名称 |  | 计算基础 |  | 计算基数 |  | 计算费率(%) | 金额（元）
1 | 规费 |  | 环境保护税
1.4 | 环境保护税
2 | 税金 |  | 税前工程造价 |  |  |  | 9
合 计
编制人（造价人员）： |  |  |  | 复核人（造价工程师）：
表-13