## 表-08 分部分项工程和单价措施项目清单与计价表
分部分项工程和单价措施项目清单与计价表
工程名称：电力C区地下车库-消防电气工程 |  |  |  | 标段：乌审旗高层住宅小区消防改造项目 |  |  |  | 第 1 页 共 5 页
序号 | 项目编码 | 项目名称 | 项目特征描述 |  | 计量单位 | 工程量 | 金额（元）
[7 empty] | 综合单价 |  | 合价 | 其中
暂估价
桥架
1 | 030408004001 | 电缆槽盒 | 1.钢制桥架（防腐处理，其它防腐剂2mm） 2.100*50 |  | m | 72.78
2 | 030408004002 | 电缆槽盒 | 1.钢制桥架（防腐处理，其它防腐剂2mm） 2.150*75 |  | m | 92.42
3 | 030408004003 | 电缆槽盒 | 1.钢制桥架（防腐处理，其它防腐剂2mm） 2.200*100 |  | m | 71.47
4 | 030408004004 | 电缆槽盒 | 1.钢制桥架（防腐处理，其它防腐剂2mm） 2.300*100 |  | m | 20.43
5 | 030413001001 | 铁构件 | 1.桥架支架 2.镀锌型材 |  | kg | 186.26
分部小计
配管
6 | 030411001001 | 配管 | 1.名称:镀锌钢管 2.材质:SC 3.规格:DN20 4.配置形式:暗配 |  | m | 173.11
7 | 030411001002 | 配管 | 1.名称:镀锌钢管 2.材质:SC 3.规格:DN32 4.配置形式:暗配 |  | m | 18.95
8 | 030411001003 | 配管 | 1.名称:镀锌钢管 2.材质:SC 3.规格:DN50 4.配置形式:暗配 |  | m | 1.8
9 | 030413002001 | 凿（压)槽 | 1.名称:凿（压)槽 2.规格:20mm以内 |  | m | 173.11
10 | 030413002002 | 凿（压)槽 | 1.名称:凿（压)槽 2.规格:25mm以内 |  | m | 18.95
11 | 030413002003 | 凿（压)槽 | 1.名称:凿（压)槽 2.规格:50mm以内 |  | m | 2.63
12 | 030411001004 | 配管 | 1.名称:镀锌钢管 2.材质:SC 3.规格:DN20 4.配置形式:明配 |  | m | 539.21
13 | 030411001005 | 配管 | 1.名称:镀锌钢管 2.材质:SC 3.规格:DN32 |  | m | 34.81
本页小计
注：为计取规费等的使用，可在表中增设其中：“定额人工费”
表—08
分部分项工程和单价措施项目清单与计价表
工程名称：电力C区地下车库-消防电气工程 |  |  |  | 标段：乌审旗高层住宅小区消防改造项目 |  |  |  | 第 2 页 共 5 页
序号 | 项目编码 | 项目名称 | 项目特征描述 |  | 计量单位 | 工程量 | 金额（元）
[7 empty] | 综合单价 |  | 合价 | 其中
暂估价
4.配置形式:明配
14 | 030411001006 | 配管 | 1.名称:镀锌钢管 2.材质:SC 3.规格:DN50 4.配置形式:明配 |  | m | 2.63
分部小计
配线
15 | 030411004001 | 配线 | 1.名称:管内穿线 2.配线形式:动力线路 3.型号:WDZN-BYJ 4.规格:10.0 5.材质:铜芯 |  | m | 21.64
16 | 030411004002 | 配线 | 1.名称:管内穿线 2.配线形式:照明线路 3.型号:WDZN-BYJ 4.规格:2.5 5.材质:铜芯 |  | m | 271.53
17 | 030411004003 | 配线 | 1.名称:管内穿线 2.配线形式:动力线路 3.型号:WDZN-BYJ 4.规格:4.0 5.材质:铜芯 |  | m | 131.49
18 | 030411004004 | 配线 | 1.名称:管内穿线 2.配线形式:动力线路 3.型号:WDZN-BYJ 4.规格:6.0 5.材质:铜芯 |  | m | 63.12
19 | 030411004005 | 配线 | 1.名称:管内穿线 2.型号:WDZN-RYJS-2*2.5 3.材质:铜芯 |  | m | 593.36
分部小计
电缆
20 | 030408001001 | 电力电缆 | 1.名称:电力电缆 2.规格:NG-A-4*50+1*25 3.敷设方式、部位:管道敷设 |  | m | 72.78
21 | 030408001002 | 电力电缆 | 1.名称:电力电缆 2.规格:NG-A-5*6 3.敷设方式、部位:管道敷设 |  | m | 388.63
22 | 030408001003 | 电力电缆 | 1.名称:电力电缆 2.规格:WDZBN-YJY-3*16 3.敷设方式、部位:管道 |  | m | 62.95
本页小计
注：为计取规费等的使用，可在表中增设其中：“定额人工费”
表—08
分部分项工程和单价措施项目清单与计价表
工程名称：电力C区地下车库-消防电气工程 |  |  |  | 标段：乌审旗高层住宅小区消防改造项目 |  |  |  | 第 3 页 共 5 页
序号 | 项目编码 | 项目名称 | 项目特征描述 |  | 计量单位 | 工程量 | 金额（元）
[7 empty] | 综合单价 |  | 合价 | 其中
暂估价
敷设
23 | 030408001004 | 电力电缆 | 1.名称:电力电缆 2.规格:WDZBN-YJY-4*16 3.敷设方式、部位:管道敷设 |  | m | 62.95
24 | 030408002001 | 控制电缆 | 1.名称:控制电缆 2.规格:WDZN-KYJY-4*1.5 3.敷设方式、部位:管道敷设 |  | m | 6.04
25 | 030408002002 | 控制电缆 | 1.名称:控制电缆 2.规格:WDZN-KYJY-3*2.5 3.敷设方式、部位:管道敷设 |  | m | 12.33
26 | 030408002003 | 控制电缆 | 1.名称:控制电缆 2.规格:WDZN-KYJY-4*6 3.敷设方式、部位:管道敷设 |  | m | 8.98
27 | 030408001005 | 电力电缆 | 1.名称:电力电缆 2.规格:WDZN-YJY-5*4 3.敷设方式、部位:管道敷设 |  | m | 80.32
28 | 030408001006 | 电力电缆 | 1.名称:电力电缆 2.规格:WDZN-YJY-5*6 3.敷设方式、部位:管道敷设 |  | m | 212.36
29 | 030408001007 | 电力电缆 | 1.名称:电力电缆 2.规格:WDZN-YJY-5*16 3.敷设方式、部位:管道敷设 |  | m | 14.43
30 | 030408006001 | 电力电缆头 | 1.名称:矿物绝缘电缆终端头 2.规格:35mm2以下 |  | 个 | 6
31 | 030408006002 | 电力电缆头 | 1.名称:矿物绝缘电缆终端头 2.规格:70mm2以下 |  | 个 | 6
32 | 030408006003 | 电力电缆头 | 1.名称:电力电缆头 2.规格:10mm2以下 |  | 个 | 14
33 | 030408006004 | 电力电缆头 | 1.名称:电力电缆头 2.规格:16mm2以下 |  | 个 | 10
分部小计
灯具
配电箱
本页小计
注：为计取规费等的使用，可在表中增设其中：“定额人工费”
表—08
分部分项工程和单价措施项目清单与计价表
工程名称：电力C区地下车库-消防电气工程 |  |  |  | 标段：乌审旗高层住宅小区消防改造项目 |  |  |  | 第 4 页 共 5 页
序号 | 项目编码 | 项目名称 | 项目特征描述 |  | 计量单位 | 工程量 | 金额（元）
[7 empty] | 综合单价 |  | 合价 | 其中
暂估价
34 | 030404017001 | 配电箱 | 1.名称:配电箱（包括10#槽钢基础） 2.型号:AA1 3.规格:800*2200*800 4.安装方式:落地 |  | 台 | 1
35 | 030404017002 | 配电箱 | 1.名称:配电箱（包括10#槽钢基础） 2.型号:AB1 3.规格:800*2200*800 4.安装方式:落地 |  | 台 | 1
36 | 030404017003 | 配电箱 | 1.名称:配电箱（包括10#槽钢基础） 2.型号:AB2 3.规格:800*2200*800 4.包括电气火灾监控探测器 300mA 5.安装方式:落地 |  | 台 | 1
37 | 030404017004 | 配电箱 | 1.配电箱 2.AT 3.600*1000*200 4.包括电压信号传感器 5.明装 |  | 台 | 1
38 | 030404017005 | 配电箱 | 1.配电箱 2.ATCF 3.600*800*200 4.包括电压信号传感器 5.明装 |  | 台 | 1
39 | 030404017006 | 配电箱 | 1.配电箱（包括10#槽钢基础） 2.ATS 3.800*2200*800 4.包括电压信号传感器 5.明装 |  | 台 | 1
40 | 030404017007 | 配电箱 | 1.A型应急照明集中电源 2.600*800*200 3.明装 |  | 台 | 1
41 | 030404017008 | 配电箱 | 1.配电箱 2.PY-1 3.500*600*200 4.明装 |  | 台 | 1
42 | 030404017009 | 配电箱 | 1.配电箱 2.QWB 3.500*600*200 4.明装 |  | 台 | 1
43 | 030404017010 | 配电箱 | 1.配电箱 |  | 台 | 1
本页小计
注：为计取规费等的使用，可在表中增设其中：“定额人工费”
表—08
分部分项工程和单价措施项目清单与计价表
工程名称：电力C区地下车库-消防电气工程 |  |  |  | 标段：乌审旗高层住宅小区消防改造项目 |  |  |  | 第 5 页 共 5 页
序号 | 项目编码 | 项目名称 | 项目特征描述 |  | 计量单位 | 工程量 | 金额（元）
[7 empty] | 综合单价 |  | 合价 | 其中
暂估价
2.SF-1 3.600*800*200 4.明装
44 | 030404017011 | 配电箱 | 1.配电箱（包括10#槽钢基础） 2.XFB 3.800*2200*800 4.明装 |  | 台 | 1
45 | 030404017012 | 配电箱 | 1.配电箱 2.XKS 3.600*800*200 4.明装 |  | 台 | 1
46 | 030404017013 | 配电箱 | 1.配电箱（包括10#槽钢基础） 2.ZPB 3.800*2200*800 4.明装 |  | 台 | 1
分部小计
防雷接地
措施项目
47 | 031301017003 | 脚手架搭拆 |  |  | 项 | 1
分部小计
本页小计
合 计
注：为计取规费等的使用，可在表中增设其中：“定额人工费”
表—08

## 表-11 总价措施项目清单与计价表
总价措施项目清单与计价表
工程名称：电力C区地下车库-消防电气工程 |  |  | 标段：乌审旗高层住宅小区消防改造项目 | [5 empty] | 第 1 页 共 1 页
序号 | 项目编码 | 项目名称 |  | 计算基础 | 费率(%) | 金额(元) |  | 调整费率(%) |  | 调整后金额(元) | 备注
1 | 011707001 | 安全文明施工费
1.1 | 011707001001 | 安全文明施工与环境保护费 |  | 分部分项人工费+技术措施项目人工费 | 2
1.2 | 011707001002 | 临时设施费 |  | 分部分项人工费+技术措施项目人工费 | 1
2 | 011707005001 | 雨季施工增加费 |  | 分部分项人工费+技术措施项目人工费 | 0.5
3 | 011707004001 | 二次搬运费 |  | 分部分项人工费+技术措施项目人工费 | 1
合 计
编制人（造价人员）： | [6 empty] | 复核人（造价工程师）：
注：1.“计算基础”中安全文明施工费可为“定额基价”、“定额人工费”或“定额人工费+定额机械费”，其他项目可为“定额人工费”或“定额人工费+定额机械费”。 2.按施工方案计算的措施费，若无“计算基础”和“费率”的数值，也可只填“金额”数值，但应在备注栏说明施工方案出处或计算方法。
表-11

## 表-12 其他项目清单与计价汇总表
其他项目清单与计价汇总表
工程名称：电力C区地下车库-消防电气工程 |  | 标段：乌审旗高层住宅小区消防改造项目 |  |  | 第 1 页 共 1 页
序号 | 项目名称 |  | 金额(元) | 结算金额(元) |  | 备注
1 | 暂列金额 |  |  |  |  | 明细详见表-12-1
2 | 暂估价
2.1 | 专业工程暂估价 |  |  |  |  | 明细详见表-12-3
2.2 | 材料暂估价 |  | 一 |  |  | 明细详见表-12-2
3 | 计日工 |  |  |  |  | 明细详见表-12-4
4 | 总承包服务费 |  |  |  |  | 明细详见表-12-5
5 | 材料检验试验费
6 | 建筑工程能效测评费
7 | 工程变更及现场签证
8 | 提前竣工（赶工补偿）
9 | 无负荷联合试运转费
10 | 停窝工损失费
11 | 施工期间未完工程保护费
12 | 企业自有工人培训管理费
13 | 建筑工人实名制费
合计 | [5 empty] | —
注：材料（工程设备）暂估单价进入清单项目综合单价，此处不汇总。
表-12

## 表-12-1 暂列金额表
暂列金额明细表
工程名称：电力C区地下车库-消防电气工程 |  | 标段：乌审旗高层住宅小区消防改造项目 |  |  | 第 1 页 共 1 页
序号 | 项目名称 |  | 计量单位 | 暂定金额（元） |  | 备注
合 计 | [5 empty] | —
注：此表由招标人填写，如不能详列，也可只列暂列金额总额，投标人应将上述暂列金额计入投标总价中。
表—12—1

## 表-12-2 材料(工程设备)暂估价及调整表
材料（工程设备）暂估单价及调整表
工程名称：电力C区地下车库-消防电气工程 |  |  | 标段：乌审旗高层住宅小区消防改造项目 | [7 empty] | 第 1 页 共 1 页
序号 | 材料(工程设备)名称、规格、型号 | 计量单位 |  | 数量 |  | 暂估(元) |  | 确认(元) |  | 差额±(元) |  |  | 备注
|  |  |  | 暂估 | 确认 | 单价 | 合价 | 单价 | 合价 | 单价 |  | 合价
合计
总合计
注：此表由招标人填写“暂估单价”，并在备注栏说明暂估价的材料、工程设备拟用在哪些清单项目上，投标人应将上述材料、工程设备暂估单价计入工程量清单综合单价报价中。
表—12—2

## 表-12-3 专业工程暂估价及结算价表
专业工程暂估价及结算价表
工程名称：电力C区地下车库-消防电气工程 |  |  | 标段：乌审旗高层住宅小区消防改造项目 |  |  |  | 第 1 页 共 1 页
序号 | 工程名称 | 工程内容 |  | 暂估金额（元） | 结算金额(元) | 差额±(元) |  | 备注
合 计
注：此表“暂估金额”由招标人填写，投标人应将“暂估金额”计入投标总价中。结算时按合同约定结算金额填写。
表—12—3

## 表-12-4 计日工表
计 日 工 表
工程名称：电力C区地下车库-消防电气工程 |  | 标段：乌审旗高层住宅小区消防改造项目 | [5 empty] | 第 1 页 共 1 页
编号 | 项目名称 |  | 单位 | 暂定数量 | 实际数量 | 综合单价(元) | 合价(元)
[7 empty] | 暂定 |  | 实际
1 | 人工
人工小计
2 | 材料
材料小计
3 | 机械
机械小计
四、企业管理费和利润
总 计
注：此表项目名称、暂定数量由招标人填写，编制招标控制价时，单价由招标人按有关计价规定确定；投标时，单价由投标人自主报价，按暂定数量计算合价计入投标总价中。结算时，按发承包双方确认的实际数量计算合价。
表—12—4

## 表-13 规费、税金项目清单与计价表
规费、税金项目计价表
工程名称：电力C区地下车库-消防电气工程 |  | 标段：乌审旗高层住宅小区消防改造项目 |  |  |  | 第 1 页 共 1 页
序号 | 项目名称 |  | 计算基础 |  | 计算基数 |  | 计算费率(%) | 金额（元）
1 | 规费 |  | 环境保护税
1.4 | 环境保护税
2 | 税金 |  | 税前工程造价 |  |  |  | 9
合 计
编制人（造价人员）： |  |  |  | 复核人（造价工程师）：
表-13