## 表-08 分部分项工程和单价措施项目清单与计价表
分部分项工程和单价措施项目清单与计价表
工程名称：广恒富源小区B区消防泵房-管道工程 |  |  |  | 标段：乌审旗高层住宅泰和国际、广恒富源B区消防改造项目 |  |  |  | 第 1 页 共 3 页
序号 | 项目编码 | 项目名称 | 项目特征描述 |  | 计量单位 | 工程量 | 金额（元）
[7 empty] | 综合单价 |  | 合价 | 其中
暂估价
消防部分
1 | 030901001038 | 水喷淋钢管 | 1.安装部位:室内 2.材质、规格:热浸镀锌钢管 DN200 3.连接形式:沟槽式连接 4.压力试验及冲洗设计要求:压力试验、水冲洗 |  | m | 54.66
2 | 030901001039 | 水喷淋钢管 | 1.安装部位:室内 2.材质、规格:热浸镀锌钢管 DN150 3.连接形式:沟槽式连接 4.压力试验及冲洗设计要求:压力试验、水冲洗 |  | m | 6.8
3 | 030901001040 | 水喷淋钢管 | 1.安装部位:室内 2.材质、规格:热浸镀锌钢管 DN100 3.连接形式:沟槽式连接 4.压力试验及冲洗设计要求:压力试验、水冲洗 |  | m | 14.64
4 | 030901001041 | 水喷淋钢管 | 1.安装部位:室内 2.材质、规格:热浸镀锌钢管 DN65 3.连接形式:沟槽式连接 4.压力试验及冲洗设计要求:压力试验、水冲洗 |  | m | 27.94
5 | 030901001042 | 水喷淋钢管 | 1.安装部位:室内 2.材质、规格:热浸镀锌钢管 DN25 3.连接形式:螺纹连接 4.压力试验及冲洗设计要求:压力试验、水冲洗 |  | m | 48.57
6 | 031002001002 | 管道支架 | 1.材质:管道支架 2.管架形式:防锈漆2遍，调和漆2遍 |  | kg | 100.29
7 | 031003003005 | 焊接法兰阀门 | 1.类型:对夹式蝶阀-包括法兰 2.材质:球墨铸铁喷涂环氧树脂阀座，包覆密封橡胶 3.规格、压力等级:DN100 4.连接形式:沟槽连接 5.设置永久性固定标识 |  | 个 | 4
8 | 031003003006 | 焊接法兰阀门 | 1.类型:闸阀-包括法兰 2.规格、压力等级:DN200 3.连接形式:沟槽连接 |  | 个 | 2
本页小计
注：为计取规费等的使用，可在表中增设其中：“定额人工费”
表—08
分部分项工程和单价措施项目清单与计价表
工程名称：广恒富源小区B区消防泵房-管道工程 |  |  |  | 标段：乌审旗高层住宅泰和国际、广恒富源B区消防改造项目 |  |  |  | 第 2 页 共 3 页
序号 | 项目编码 | 项目名称 | 项目特征描述 |  | 计量单位 | 工程量 | 金额（元）
[7 empty] | 综合单价 |  | 合价 | 其中
暂估价
4.设置永久性固定标识
9 | 031003003007 | 焊接法兰阀门 | 1.类型:对夹式蝶阀-包括法兰 2.材质:球墨铸铁喷涂环氧树脂阀座，包覆密封橡胶 3.规格、压力等级:DN65 4.连接形式:沟槽连接 5.设置永久性固定标识 |  | 个 | 2
10 | 031003003008 | 焊接法兰阀门 | 1.类型:电动阀 2.规格、压力等级:DN65 3.连接形式:沟槽连接 |  | 个 | 1
11 | 031003003009 | 焊接法兰阀门 | 1.类型:过滤器-包括法兰 2.规格、压力等级:DN200 3.连接形式:沟槽连接 |  | 个 | 2
12 | 031003003010 | 焊接法兰阀门 | 1.类型:闸阀-包括法兰 2.规格、压力等级:DN150 3.连接形式:沟槽连接 4.设置永久性固定标识 |  | 个 | 2
13 | 030601004002 | 流量仪表 | 1.名称:流量开关 2.规格:4.0L/s时开启 |  | 台 | 1
14 | 031003003011 | 焊接法兰阀门 | 1.类型:可曲挠橡胶接头-包括法兰 2.规格、压力等级:DN150 3.连接形式:沟槽连接 |  | 个 | 2
15 | 031003003012 | 焊接法兰阀门 | 1.类型:可曲挠橡胶接头-包括法兰 2.规格、压力等级:DN200 3.连接形式:沟槽连接 |  | 个 | 2
16 | 030601002003 | 压力仪表 | 1.名称:压力表 2.型号:Y-100 0-1.6MPa |  | 台 | 4
17 | 030601002004 | 压力仪表 | 1.名称:压力开关 2.型号:＜0.45MPa时启动 |  | 台 | 1
18 | 031002003002 | 套管 | 1.名称、类型:柔性防水套管 2.规格:DN200 |  | 个 | 4
19 | 031002003003 | 套管 | 1.名称、类型:柔性防水套管 2.规格:DN100 |  | 个 | 2
20 | 031002003004 | 套管 | 1.名称、类型:柔性防水套管 2.规格:DN65 |  | 个 | 1
21 | 031002003005 | 套管 | 1.名称、类型:柔性防水套管 |  | 个 | 1
本页小计
注：为计取规费等的使用，可在表中增设其中：“定额人工费”
表—08
分部分项工程和单价措施项目清单与计价表
工程名称：广恒富源小区B区消防泵房-管道工程 |  |  |  | 标段：乌审旗高层住宅泰和国际、广恒富源B区消防改造项目 |  |  |  | 第 3 页 共 3 页
序号 | 项目编码 | 项目名称 | 项目特征描述 |  | 计量单位 | 工程量 | 金额（元）
[7 empty] | 综合单价 |  | 合价 | 其中
暂估价
2.规格:DN25
22 | 031003003013 | 焊接法兰阀门 | 1.类型:闸阀-包括法兰 2.规格、压力等级:DN200 3.连接形式:沟槽连接 4.设置永久性固定标识 |  | 个 | 2
23 | 031006002002 | 稳压给水设备 | 1.设备名称:稳压设备 2.XBD12.0/1.11-125 X11 H=120m |  | 套 | 1
24 | 030109001003 | 离心式泵 | 1.名称:室内消火栓泵 2.型号:XBD6.9/20-100-226L 功率30kw 3.一用一备 |  | 台 | 2
25 | 030109001004 | 离心式泵 | 1.名称:集水坑排污泵 JYWQ80-40-15-1600-4 N=4.0kw |  | 台 | 2
26 | 031001007001 | 复合管 | 1.材质、规格:钢丝骨架塑料复合管De200 |  | m | 400
27 | 040504001001 | 砌筑井 | 1.砖砌圆形阀门井 2.直径1400mm |  | 座 | 4
分部小计
措施项目
28 | 031301017006 | 脚手架搭拆 |  |  | 项 | 1
分部小计
本页小计
合 计
注：为计取规费等的使用，可在表中增设其中：“定额人工费”
表—08

## 表-11 总价措施项目清单与计价表
总价措施项目清单与计价表
工程名称：广恒富源小区B区消防泵房-管道工程 |  |  | 标段：乌审旗高层住宅泰和国际、广恒富源B区消防改造项目 | [5 empty] | 第 1 页 共 1 页
序号 | 项目编码 | 项目名称 |  | 计算基础 | 费率(%) | 金额(元) |  | 调整费率(%) |  | 调整后金额(元) | 备注
1 | 011707001 | 安全文明施工费
1.1 | 011707001001 | 安全文明施工与环境保护费 |  | 分部分项人工费+技术措施项目人工费 | 2
1.2 | 011707001002 | 临时设施费 |  | 分部分项人工费+技术措施项目人工费 | 1
2 | 011707005001 | 雨季施工增加费 |  | 分部分项人工费+技术措施项目人工费 | 0.5
3 | 011707004001 | 二次搬运费 |  | 分部分项人工费+技术措施项目人工费 | 1
合 计
编制人（造价人员）： | [6 empty] | 复核人（造价工程师）：
注：1.“计算基础”中安全文明施工费可为“定额基价”、“定额人工费”或“定额人工费+定额机械费”，其他项目可为“定额人工费”或“定额人工费+定额机械费”。 2.按施工方案计算的措施费，若无“计算基础”和“费率”的数值，也可只填“金额”数值，但应在备注栏说明施工方案出处或计算方法。
表-11

## 表-12 其他项目清单与计价汇总表
其他项目清单与计价汇总表
工程名称：广恒富源小区B区消防泵房-管道工程 |  | 标段：乌审旗高层住宅泰和国际、广恒富源B区消防改造项目 |  |  | 第 1 页 共 1 页
序号 | 项目名称 |  | 金额(元) | 结算金额(元) |  | 备注
1 | 暂列金额 |  |  |  |  | 明细详见表-12-1
2 | 暂估价 |  | 150000
2.1 | 专业工程暂估价 |  | 150000 |  |  | 明细详见表-12-3
2.2 | 材料暂估价 |  | 一 |  |  | 明细详见表-12-2
3 | 计日工 |  |  |  |  | 明细详见表-12-4
4 | 总承包服务费 |  |  |  |  | 明细详见表-12-5
5 | 材料检验试验费
6 | 建筑工程能效测评费
7 | 工程变更及现场签证
8 | 提前竣工（赶工补偿）
9 | 无负荷联合试运转费
10 | 停窝工损失费
11 | 施工期间未完工程保护费
12 | 企业自有工人培训管理费
13 | 建筑工人实名制费
合计 |  |  | 150000 |  |  | —
注：材料（工程设备）暂估单价进入清单项目综合单价，此处不汇总。
表-12

## 表-12-1 暂列金额表
暂列金额明细表
工程名称：广恒富源小区B区消防泵房-管道工程 |  | 标段：乌审旗高层住宅泰和国际、广恒富源B区消防改造项目 |  |  | 第 1 页 共 1 页
序号 | 项目名称 |  | 计量单位 | 暂定金额（元） |  | 备注
合 计 | [5 empty] | —
注：此表由招标人填写，如不能详列，也可只列暂列金额总额，投标人应将上述暂列金额计入投标总价中。
表—12—1

## 表-12-2 材料(工程设备)暂估价及调整表
材料（工程设备）暂估单价及调整表
工程名称：广恒富源小区B区消防泵房-管道工程 |  |  | 标段：乌审旗高层住宅泰和国际、广恒富源B区消防改造项目 | [7 empty] | 第 1 页 共 1 页
序号 | 材料(工程设备)名称、规格、型号 | 计量单位 |  | 数量 |  | 暂估(元) |  | 确认(元) |  | 差额±(元) |  |  | 备注
|  |  |  | 暂估 | 确认 | 单价 | 合价 | 单价 | 合价 | 单价 |  | 合价
合计
总合计
注：此表由招标人填写“暂估单价”，并在备注栏说明暂估价的材料、工程设备拟用在哪些清单项目上，投标人应将上述材料、工程设备暂估单价计入工程量清单综合单价报价中。
表—12—2

## 表-12-3 专业工程暂估价及结算价表
专业工程暂估价及结算价表
工程名称：广恒富源小区B区消防泵房-管道工程 |  |  | 标段：乌审旗高层住宅泰和国际、广恒富源B区消防改造项目 |  |  |  | 第 1 页 共 1 页
序号 | 工程名称 | 工程内容 |  | 暂估金额（元） | 结算金额(元) | 差额±(元) |  | 备注
1 | 原水泵房旧设备拆除 | 所有旧设备拆除，搬运至建设单位指定地点 |  | 150000
合 计 |  |  |  | 150000
注：此表“暂估金额”由招标人填写，投标人应将“暂估金额”计入投标总价中。结算时按合同约定结算金额填写。
表—12—3

## 表-12-4 计日工表
计 日 工 表
工程名称：广恒富源小区B区消防泵房-管道工程 |  | 标段：乌审旗高层住宅泰和国际、广恒富源B区消防改造项目 | [5 empty] | 第 1 页 共 1 页
编号 | 项目名称 |  | 单位 | 暂定数量 | 实际数量 | 综合单价(元) | 合价(元)
[7 empty] | 暂定 |  | 实际
1 | 人工
人工小计
2 | 材料
材料小计
3 | 机械
机械小计
四、企业管理费和利润
总 计
注：此表项目名称、暂定数量由招标人填写，编制招标控制价时，单价由招标人按有关计价规定确定；投标时，单价由投标人自主报价，按暂定数量计算合价计入投标总价中。结算时，按发承包双方确认的实际数量计算合价。
表—12—4

## 表-13 规费、税金项目清单与计价表
规费、税金项目计价表
工程名称：广恒富源小区B区消防泵房-管道工程 |  | 标段：乌审旗高层住宅泰和国际、广恒富源B区消防改造项目 |  |  |  | 第 1 页 共 1 页
序号 | 项目名称 |  | 计算基础 |  | 计算基数 |  | 计算费率(%) | 金额（元）
1 | 规费 |  | 环境保护税
1.4 | 环境保护税
2 | 税金 |  | 税前工程造价 |  |  |  | 9
合 计
编制人（造价人员）： |  |  |  | 复核人（造价工程师）：
表-13