## 表-08 分部分项工程和单价措施项目清单与计价表
分部分项工程和单价措施项目清单与计价表
工程名称：集中式饮用水水源保护区规范化建设改造工程--安全标识牌 |  |  |  | 标段：集中式饮用水水源保护区规范化建设改造工程 |  |  |  | 第 1 页 共 3 页
序号 | 项目编码 | 项目名称 | 项目特征描述 |  | 计量单位 | 工程量 | 金额（元）
[7 empty] | 综合单价 |  | 合价 | 其中
暂估价
单悬单臂警示牌
1 | 040205004001 | 标志板 | 1.类型:警示牌 2.材质、规格尺寸:3003铝，1500mm*600mm*3mm；550mm*700mm*3mm 3.板面反光膜等级:Ⅳ类 4.连接件：2024铝肋条74mm*19mm*5mm*400mm;Q235φ114卡子50*5;Q235M12*50链接螺栓、螺母、垫片 5.其他未尽事宜详见图纸 |  | 块 | 4
2 | 040205004002 | 标志板 | 1.类型:警示牌 2.材质、规格尺寸:3003铝，1500mm*600mm*3mm； 3.板面反光膜等级:Ⅳ类 4.连接件：2024铝肋条74mm*19mm*5mm*400mm;Q235φ114卡子50*5;Q235M12*50链接螺栓、螺母、垫片 5.其他未尽事宜详见图纸 |  | 块 | 4
3 | 040205003001 | 标杆 | 1.类型:警示牌立柱 2.材质:Q235 3.规格尺寸:φ168mm*5mm*6500mm 4.立柱立面标记:Ⅳ类 5.连接件：Q235横梁加劲肋;Q235横梁φ114mm*4mm*2671mm，φ114*4*433;Q235M18*100链接螺栓、螺母、垫片;Q235横梁法兰盘600mm*600mm*20mm;Q235基础加劲法兰盘600mm*600mm*10mm;Q235基础加劲肋150mm*40mm*200mm*40mm;Q235M27*1047地脚螺栓、螺母、垫片 6.其他未尽事宜详见图纸 |  | 根 | 8
分部小计
单柱警示牌
4 | 040205004003 | 标志板 | 1.类型:界标 2.材质、规格尺寸:3003铝，1600mm*1200mm*2mm |  | 块 | 30
本页小计
注：为计取规费等的使用，可在表中增设其中：“定额人工费”
表—08
分部分项工程和单价措施项目清单与计价表
工程名称：集中式饮用水水源保护区规范化建设改造工程--安全标识牌 |  |  |  | 标段：集中式饮用水水源保护区规范化建设改造工程 |  |  |  | 第 2 页 共 3 页
序号 | 项目编码 | 项目名称 | 项目特征描述 |  | 计量单位 | 工程量 | 金额（元）
[7 empty] | 综合单价 |  | 合价 | 其中
暂估价
； 3.板面反光膜等级:Ⅳ类 4.连接件：2024铝肋条74mm*19mm*5mm*1000mm;Q235φ114卡子50*5;Q235M12*50链接螺栓、螺母、垫片 5.其他未尽事宜详见图纸
5 | 040205004004 | 标志板 | 1.类型:警示牌 2.材质、规格尺寸:3003铝，1400mm*430mm*2mm； 3.板面反光膜等级:Ⅳ类 4.连接件：2024铝肋条74mm*19mm*5mm*1000mm;Q235φ114卡子50*5;Q235M12*50链接螺栓、螺母、垫片 5.其他未尽事宜详见图纸 |  | 块 | 7
6 | 040205003002 | 标杆 | 1.类型:界标立柱 2.材质:Q235 3.规格尺寸:φ140mm*4mm*3500mm 4.立柱立面标记:Ⅳ类 5.连接件：Q235柱帽φ140*3.5；Q235基础加劲法兰盘600mm*600mm*20mm;Q235基础底座法兰盘600mm*600mm*10mm；Q235基础加劲肋150mm*40mm*200mm*40mm;Q235地脚螺栓、螺母、垫片M27*1047 6.其他未尽事宜详见图纸 |  | 根 | 30
7 | 040205003003 | 标杆 | 1.类型:警示牌立柱 2.材质:Q235 3.规格尺寸:φ140mm*4mm*2400mm 4.立柱立面标记:Ⅳ类 5.连接件：Q235柱帽φ140*3.5；Q235基础加劲法兰盘600mm*600mm*20mm;Q235基础底座法兰盘600mm*600mm*10mm；Q235基础加劲肋 |  | 根 | 7
本页小计
注：为计取规费等的使用，可在表中增设其中：“定额人工费”
表—08
分部分项工程和单价措施项目清单与计价表
工程名称：集中式饮用水水源保护区规范化建设改造工程--安全标识牌 |  |  |  | 标段：集中式饮用水水源保护区规范化建设改造工程 |  |  |  | 第 3 页 共 3 页
序号 | 项目编码 | 项目名称 | 项目特征描述 |  | 计量单位 | 工程量 | 金额（元）
[7 empty] | 综合单价 |  | 合价 | 其中
暂估价
150mm*40mm*200mm*40mm;Q235地脚螺栓、螺母、垫片M27*1047 6.其他未尽事宜详见图纸
8 | 040205018001 | 警示柱 | 1.类型:界桩 2.材料品种:混凝土 3.规格、型号:200mm*200mm*1200mm |  | 根 | 154
分部小计
宣传栏
9 | 040205004005 | 宣传栏 | 1.类型:宣传栏 2.材质、规格尺寸:304不锈钢，2400mm**1200mm 3.具体做到详见施工图纸 |  | 块 | 8
分部小计
措施项目
本页小计
合 计
注：为计取规费等的使用，可在表中增设其中：“定额人工费”
表—08

## 表-11 总价措施项目清单与计价表
总价措施项目清单与计价表
工程名称：集中式饮用水水源保护区规范化建设改造工程--安全标识牌 |  |  | 标段：集中式饮用水水源保护区规范化建设改造工程 | [5 empty] | 第 1 页 共 1 页
序号 | 项目编码 | 项目名称 |  | 计算基础 | 费率(%) | 金额(元) |  | 调整费率(%) |  | 调整后金额(元) | 备注
1 | 041109001 | 安全文明施工费
1.1 | 041109001001 | 安全文明施工与环境保护费 |  | 分部分项人工费+技术措施项目人工费 | 5
1.2 | 041109001002 | 临时设施费 |  | 分部分项人工费+技术措施项目人工费 | 1.5
2 | 041109004001 | 雨季施工增加费 |  | 分部分项人工费+技术措施项目人工费 | 0.5
3 | 041109007001 | 已完工程及设备保护费 |  | 分部分项人工费+技术措施项目人工费
4 | 04B001 | 工程定位复测费 |  | 分部分项人工费+技术措施项目人工费
5 | 041109003001 | 二次搬运费 |  | 分部分项人工费+技术措施项目人工费
6 | 04B002 | 特殊地区施工增加费 |  | 分部分项人工费+技术措施项目人工费
7 | 041109002001 | 夜间施工增加费
8 | 041109002002 | 白天在地下室施工增加费
9 | 041109004002 | 冬季施工增加费
合 计
编制人（造价人员）： | [6 empty] | 复核人（造价工程师）：
注：1.“计算基础”中安全文明施工费可为“定额基价”、“定额人工费”或“定额人工费+定额机械费”，其他项目可为“定额人工费”或“定额人工费+定额机械费”。 2.按施工方案计算的措施费，若无“计算基础”和“费率”的数值，也可只填“金额”数值，但应在备注栏说明施工方案出处或计算方法。
表-11

## 表-13 规费、税金项目清单与计价表
规费、税金项目计价表
工程名称：集中式饮用水水源保护区规范化建设改造工程--安全标识牌 |  | 标段：集中式饮用水水源保护区规范化建设改造工程 |  |  |  | 第 1 页 共 1 页
序号 | 项目名称 |  | 计算基础 |  | 计算基数 |  | 计算费率(%) | 金额（元）
1 | 规费 |  | 社会保险费+住房公积金+水利建设基金+环境保护税
1.1 | 社会保险费 |  | 养老失业保险+基本医疗保险+工伤保险+生育保险
(1) | 养老失业保险 |  | 分部分项人工费+组织措施项目人工费+技术措施项目人工费+分部分项人工费调整+技术措施项目人工费调整 |  |  |  | 10.5
(2) | 基本医疗保险 |  | 分部分项人工费+组织措施项目人工费+技术措施项目人工费+分部分项人工费调整+技术措施项目人工费调整 |  |  |  | 3.7
(3) | 工伤保险 |  | 分部分项人工费+组织措施项目人工费+技术措施项目人工费+分部分项人工费调整+技术措施项目人工费调整 |  |  |  | 0.4
(4) | 生育保险 |  | 分部分项人工费+组织措施项目人工费+技术措施项目人工费+分部分项人工费调整+技术措施项目人工费调整 |  |  |  | 0.3
1.2 | 住房公积金 |  | 分部分项人工费+组织措施项目人工费+技术措施项目人工费+分部分项人工费调整+技术措施项目人工费调整 |  |  |  | 3.7
1.3 | 水利建设基金 |  | 分部分项人工费+组织措施项目人工费+技术措施项目人工费+分部分项人工费调整+技术措施项目人工费调整 |  |  |  | 0.4
1.4 | 环境保护税
2 | 税金 |  | 税前工程造价 |  |  |  | 9
合 计
编制人（造价人员）： |  |  |  | 复核人（造价工程师）：
表-13