## 表-08 分部分项工程和单价措施项目清单与计价表
分部分项工程和单价措施项目清单与计价表
工程名称：集中式饮用水水源保护区规范化建设改造工程--安装工程 |  |  |  | 标段：集中式饮用水水源保护区规范化建设改造工程 |  |  |  | 第 1 页 共 6 页
序号 | 项目编码 | 项目名称 | 项目特征描述 |  | 计量单位 | 工程量 | 金额（元）
[7 empty] | 综合单价 |  | 合价 | 其中
暂估价
达来胡硕水源地
1 | 030507013001 | 录像设备 | 1.名称：数字硬盘录像机 2.规格型号：最大支持接入视频路数:64路最大并发视频转发路数:32路最大存储实时视频路数:16路最大转发码流:256MbpS.支持压缩格式:H.265、H.264、MPEG4、M-JPEG支持视频分辨率:D1/D1/SVGA/1.3M/2M/3M/5M网络接:1000Mx2磁盘位:36个,数据冗余存储，支持RAID0、1.5、6 存储:支持网络扩展存储 录像方式:专用SIFS录像和文件录像 容量:16盘4T |  | 台 | 3
2 | 030501012001 | 交换机 | 1.名称：监控系统交换机 2.规格型号：2光口6电口，非标:带POE供电功能,支持SD卡槽GPRS无线传输:挂塘安装,中心点距地1.5米IP54，尺寸:高x宽x深=300x400x300(mm) |  | 台 | 8
3 | 080608003001 | UPS不间断电源设备 | 1.名称：UPS不间断电源 2.规格型号：1.5KNA 1h |  | 台 | 8
4 | 040205020001 | 监控摄像机 | 1.名称：室外快球摄像机 2.规格型号：智能红外:支持透雾,支持强光抑制功能:200万像素:具有30倍光学变焦,16倍数字变焦:可360度全方位监控现场:物理宽动态大于120dB.低照度0.002 1ux(F=1.4,关闭帧累积,彩色模式),0.001 1ux(F=1.4,关闭帧累积,黑白模式),支持自动日夜切换;ensor最大图像尺寸5MP 2560(H)x1920(V).电源 DC24V.PoE+。 |  | 台 | 24
5 | 040205020002 | 监控摄像机 | 1.名称：室内枪型摄像机 2.规格型号：图像传感器:1/2.7”CMOS;算力1 TOPS;图像尺寸 |  | 台 | 8
本页小计
注：为计取规费等的使用，可在表中增设其中：“定额人工费”
表—08
分部分项工程和单价措施项目清单与计价表
工程名称：集中式饮用水水源保护区规范化建设改造工程--安装工程 |  |  |  | 标段：集中式饮用水水源保护区规范化建设改造工程 |  |  |  | 第 2 页 共 6 页
序号 | 项目编码 | 项目名称 | 项目特征描述 |  | 计量单位 | 工程量 | 金额（元）
[7 empty] | 综合单价 |  | 合价 | 其中
暂估价
1920x1080,顿率60/50/30/25fps可设置:最低照度:彩色:0.005Lux，黑白:0.0005Lux;镜头不低于23倍光学变倍，焦距范围不低于5-115mm;视频编码:H.265/H264/MJPEG:电源DC24V,PoE+
6 | 030410001001 | 监控杆 | 1.名称：监控杆 2.规格型号：杆高5.0米，横臂1.0米，热镀锌材质、含配套安装附件不锈钢材质,由监控系统集成商提供 |  | 根 | 16
7 | 030409001001 | 接地极 | 1.名称:接地极 2.材质:铜包钢φ14.2*1200（10根） |  | 根 | 16
8 | 030408001001 | 电力电缆 | 1.名称:铜缆线 2.型号:YJV22-50mm2 |  | m | 16
9 | 030607006001 | GPRS无线数据采集传输装置 | 1.名称：GPRS无线数据采集传输装置 |  | 套 | 8
10 | 030501013001 | 网络服务器 | 1.名称：数字视频服务器 |  | 台 | 2
11 | 030904008001 | 模块(模块箱） | 1.名称:防雷模块 |  | 台 | 32
12 | 030411004001 | 配线 | 1.名称:超六类屏蔽双绞线 |  | m | 920
13 | 030411001001 | 配管 | 1.名称:钢管DN40 |  | m | 920
分部小计
达来胡硕自来水厂
14 | 040205020005 | 监控摄像机 | 1.名称：室外快球摄像机 2.规格型号：智能红外:支持透雾,支持强光抑制功能:200万像素:具有30倍光学变焦,16倍数字变焦:可360度全方位监控现场:物理宽动态大于120dB.低照度0.002 1ux(F=1.4,关闭帧累积,彩色模式),0.001 1ux(F=1.4,关闭帧累积,黑白模式),支持自动日夜切换;ensor最大图像尺寸 |  | 台 | 30
本页小计
注：为计取规费等的使用，可在表中增设其中：“定额人工费”
表—08
分部分项工程和单价措施项目清单与计价表
工程名称：集中式饮用水水源保护区规范化建设改造工程--安装工程 |  |  |  | 标段：集中式饮用水水源保护区规范化建设改造工程 |  |  |  | 第 3 页 共 6 页
序号 | 项目编码 | 项目名称 | 项目特征描述 |  | 计量单位 | 工程量 | 金额（元）
[7 empty] | 综合单价 |  | 合价 | 其中
暂估价
5MP 2560(H)x1920(V).电源 DC24V.PoE+。
15 | 040205020006 | 监控摄像机 | 1.名称：室内枪型摄像机 2.规格型号：图像传感器:1/2.7”CMOS;算力1 TOPS;图像尺寸1920x1080,顿率60/50/30/25fps可设置:最低照度:彩色:0.005Lux，黑白:0.0005Lux;镜头不低于23倍光学变倍，焦距范围不低于5-115mm;视频编码:H.265/H264/MJPEG:电源DC24V,PoE+ |  | 台 | 10
16 | 030410001002 | 监控杆 | 1.名称：监控杆 2.规格型号：杆高5.0米，横臂1.0米，热镀锌材质、含配套安装附件不锈钢材质,由监控系统集成商提供 |  | 根 | 30
17 | 030409001002 | 接地极 | 1.名称:接地极 2.材质:铜包钢φ14.2*1200（10根） |  | 根 | 30
18 | 030408001002 | 电力电缆 | 1.名称:铜缆线 2.型号:YJV22-50mm2 |  | m | 30
19 | 030904008003 | 模块(模块箱） | 1.名称:防雷模块 |  | 台 | 40
20 | 030408001005 | 电力电缆 | 1.名称:电缆 2.型号:YJV-1KV-3*2.5mm |  | m | 40
21 | 080807002003 | 控制电缆 | 1.名称:电缆 2.型号:YRVVP-4*1.0mm |  | m | 40
22 | 030411001005 | 配管 | 1.名称:配管 2.材质:SC32 |  | m | 80
分部小计
水质检测仪表设备
23 | 030404017003 | 配电箱 | 1.名称:进水仪表配电箱 2.规格型号:PZ-30（354mm*218mm*90mm） |  | 台 | 1
24 | 080608003003 | UPS不间断电源设备 | 1.名称：UPS不间断电源 2.规格型号：1.5KNA 1h |  | 台 | 1
25 | 030605001009 | 过程分析仪表 | 1.名称:PH分析仪 流通式 2.型号:pH/T仅电源AC220V 输出:4~20mA |  | 套 | 1
本页小计
注：为计取规费等的使用，可在表中增设其中：“定额人工费”
表—08
分部分项工程和单价措施项目清单与计价表
工程名称：集中式饮用水水源保护区规范化建设改造工程--安装工程 |  |  |  | 标段：集中式饮用水水源保护区规范化建设改造工程 |  |  |  | 第 4 页 共 6 页
序号 | 项目编码 | 项目名称 | 项目特征描述 |  | 计量单位 | 工程量 | 金额（元）
[7 empty] | 综合单价 |  | 合价 | 其中
暂估价
PH量程:0PH~14PHT量程:-30℃~130℃
26 | 030605001010 | 过程分析仪表 | 1.名称:进水浊度分析仪 2.型号:0~5000mg/L电源AC220V 输出:4~20mA |  | 套 | 1
27 | 030605001011 | 过程分析仪表 | 1.名称:进水氨氮仪 2.型号:0~50mg/L电源AC220V 输出:4~20mA |  | 套 | 1
28 | 030605001012 | 过程分析仪表 | 1.名称:氟离子浓度分析仪 2.型号:0-20mg/L电源AC220V 输出:4~20mA |  | 套 | 1
29 | 030607006002 | 数采仪 | 1.名称：数采仪 2.型号:输入信号:4~20mA:16位精度:电源AC220V |  | 套 | 1
30 | 040501008001 | 水平导向钻进 | 1.名称：PPR塑料管道 2.规格：DN32(s4级） 3.采用水平定向钻施工 |  | m | 250
31 | 031001006001 | 塑料管 | 1.名称：PPR塑料管道 2.规格：DN32(s4级） |  | m | 10
32 | 031003001001 | 螺纹阀门 | 1.类型:截止阀 2.材质:DN32（铜制） |  | 个 | 1
分部小计
西风口水源地
33 | 030507013002 | 录像设备 | 1.名称：数字硬盘录像机 2.规格型号：最大支持接入视频路数:64路最大并发视频转发路数:32路最大存储实时视频路数:16路最大转发码流:256MbpS.支持压缩格式:H.265、H.264、MPEG4、M-JPEG支持视频分辨率:D1/D1/SVGA/1.3M/2M/3M/5M网络接:1000Mx2磁盘位:36个,数据冗余存储，支持RAID0、1.5、6 存储:支持网络扩展存储 录像方式:专用SIFS录像和文件录像 容量:16盘4T |  | 台 | 1
34 | 030501012002 | 交换机 | 1.名称：监控系统交换机 2.规格型号：2光口6电 |  | 台 | 9
本页小计
注：为计取规费等的使用，可在表中增设其中：“定额人工费”
表—08
分部分项工程和单价措施项目清单与计价表
工程名称：集中式饮用水水源保护区规范化建设改造工程--安装工程 |  |  |  | 标段：集中式饮用水水源保护区规范化建设改造工程 |  |  |  | 第 5 页 共 6 页
序号 | 项目编码 | 项目名称 | 项目特征描述 |  | 计量单位 | 工程量 | 金额（元）
[7 empty] | 综合单价 |  | 合价 | 其中
暂估价
口，非标:带POE供电功能,支持SD卡槽GPRS无线传输:挂塘安装,中心点距地1.5米IP54，尺寸:高x宽x深=300x400x300(mm)
35 | 080608003002 | UPS不间断电源设备 | 1.名称：UPS不间断电源 2.规格型号：1.5KNA 1h |  | 台 | 9
36 | 040205020003 | 监控摄像机 | 1.名称：室外快球摄像机 2.规格型号：智能红外:支持透雾,支持强光抑制功能:200万像素:具有30倍光学变焦,16倍数字变焦:可360度全方位监控现场:物理宽动态大于120dB.低照度0.002 1ux(F=1.4,关闭帧累积,彩色模式),0.001 1ux(F=1.4,关闭帧累积,黑白模式),支持自动日夜切换;ensor最大图像尺寸5MP 2560(H)x1920(V).电源 DC24V.PoE+。 |  | 台 | 18
37 | 040205020004 | 监控摄像机 | 1.名称：室内枪型摄像机 2.规格型号：图像传感器:1/2.7”CMOS;算力1 TOPS;图像尺寸1920x1080,顿率60/50/30/25fps可设置:最低照度:彩色:0.005Lux，黑白:0.0005Lux;镜头不低于23倍光学变倍，焦距范围不低于5-115mm;视频编码:H.265/H264/MJPEG:电源DC24V,PoE+ |  | 台 | 18
38 | 03B001 | 监控支架 | 1.名称:监控支架 2.规格:含配套安装附件不锈钢材质，由监控系统集成商提供 |  | 根 | 9
39 | 030501017002 | 软件 | 1.名称：监控4G卡 |  | 套 | 9
40 | 030501013002 | 网络服务器 | 1.名称：数字视频服务器 |  | 台 | 1
41 | 030904008002 | 模块(模块箱） | 1.名称:防雷模块 |  | 台 | 36
42 | 030411004002 | 配线 | 1.名称:超六类屏蔽双绞线 |  | m | 720
43 | 030411001002 | 配管 | 1.名称:钢管DN40 |  | m | 720
本页小计
注：为计取规费等的使用，可在表中增设其中：“定额人工费”
表—08
分部分项工程和单价措施项目清单与计价表
工程名称：集中式饮用水水源保护区规范化建设改造工程--安装工程 |  |  |  | 标段：集中式饮用水水源保护区规范化建设改造工程 |  |  |  | 第 6 页 共 6 页
序号 | 项目编码 | 项目名称 | 项目特征描述 |  | 计量单位 | 工程量 | 金额（元）
[7 empty] | 综合单价 |  | 合价 | 其中
暂估价
分部小计
水质检测仪表设备
44 | 030404017004 | 配电箱 | 1.名称:进水仪表配电箱 2.规格型号:PZ-30354mm*218mm*90mm |  | 台 | 1
45 | 080608003004 | UPS不间断电源设备 | 1.名称：UPS不间断电源 2.规格型号：1.5KNA 1h |  | 台 | 1
46 | 030605001013 | 过程分析仪表 | 1.名称:PH分析仪 流通式 2.型号:pH/T仅电源AC220V 输出:4~20mA PH量程:0PH~14PHT量程:-30℃~130℃ |  | 套 | 2
47 | 030605001014 | 过程分析仪表 | 1.名称:进水浊度分析仪 2.型号:0~5000mg/L电源AC220V 输出:4~20mA |  | 套 | 2
48 | 030605001015 | 过程分析仪表 | 1.名称:进水氨氮仪 2.型号:0~50mg/L电源AC220V 输出:4~20mA |  | 套 | 2
49 | 030605001016 | 过程分析仪表 | 1.名称:氟离子浓度分析仪 2.型号:0-20mg/L电源AC220V 输出:4~20mA |  | 套 | 2
50 | 030607006003 | 数采仪 | 1.名称：数采仪 2.型号:输入信号:4~20mA:16位精度:电源AC220V |  | 套 | 1
51 | 030408001004 | 电力电缆 | 1.名称:电缆 2.型号:YJV-1KV-3*2.5mm |  | m | 120
52 | 080807002002 | 控制电缆 | 1.名称:电缆 2.型号:YRVVP-4*1.0mm |  | m | 120
53 | 030411001004 | 配管 | 1.名称:配管 2.材质:SC32 |  | m | 1920
分部小计
措施项目
本页小计
合 计
注：为计取规费等的使用，可在表中增设其中：“定额人工费”
表—08

## 表-11 总价措施项目清单与计价表
总价措施项目清单与计价表
工程名称：集中式饮用水水源保护区规范化建设改造工程--安装工程 |  |  | 标段：集中式饮用水水源保护区规范化建设改造工程 | [5 empty] | 第 1 页 共 1 页
序号 | 项目编码 | 项目名称 |  | 计算基础 | 费率(%) | 金额(元) |  | 调整费率(%) |  | 调整后金额(元) | 备注
1 | 031302001 | 安全文明施工费
1.1 | 031302001001 | 安全文明施工与环境保护费 |  | 分部分项人工费+技术措施项目人工费 | 2
1.2 | 031302001002 | 临时设施费 |  | 分部分项人工费+技术措施项目人工费 | 1
2 | 031302005001 | 雨季施工增加费 |  | 分部分项人工费+技术措施项目人工费 | 0.5
3 | 031302006001 | 已完工程及设备保护费 |  | 分部分项人工费+技术措施项目人工费
4 | 03B001 | 工程定位复测费 |  | 分部分项人工费+技术措施项目人工费
5 | 031302004001 | 二次搬运费 |  | 分部分项人工费+技术措施项目人工费
6 | 03B002 | 特殊地区施工增加费 |  | 分部分项人工费+技术措施项目人工费
7 | 031302002001 | 夜间施工增加费
8 | 031302002002 | 白天在地下室施工增加费
9 | 031302005002 | 冬季施工增加费
合 计
编制人（造价人员）： | [6 empty] | 复核人（造价工程师）：
注：1.“计算基础”中安全文明施工费可为“定额基价”、“定额人工费”或“定额人工费+定额机械费”，其他项目可为“定额人工费”或“定额人工费+定额机械费”。 2.按施工方案计算的措施费，若无“计算基础”和“费率”的数值，也可只填“金额”数值，但应在备注栏说明施工方案出处或计算方法。
表-11

## 表-12-2 材料(工程设备)暂估价及调整表
材料（工程设备）暂估单价及调整表
工程名称：集中式饮用水水源保护区规范化建设改造工程--安装工程 |  |  | 标段：集中式饮用水水源保护区规范化建设改造工程 | [7 empty] | 第 1 页 共 1 页
序号 | 材料(工程设备)名称、规格、型号 | 计量单位 |  | 数量 |  | 暂估(元) |  | 确认(元) |  | 差额±(元) |  |  | 备注
|  |  |  | 暂估 | 确认 | 单价 | 合价 | 单价 | 合价 | 单价 |  | 合价
1 | 氟离子浓度分析仪 0-20mg/L电源AC220V 输出:4~20mA | 套 |  | 3 |  | 26548.6726 | 79646.02
2 | 进水PH/T仪 pH/T仅电源AC220V 输出:4~20mA PH量程:0PH~14PHT量程:-30℃~130℃ | 套 |  | 6 |  | 1769.9115 | 10619.47
3 | 进水氨氮仪 0~50mg/L电源AC220V 输出:4~20mA | 套 |  | 3 |  | 44247.7876 | 132743.36
4 | GPRS无线数据采集传输装置 | 台 |  | 8 |  | 17699.115 | 141592.92
5 | 进水浊度分析仪 0~5000mg/L电源AC220V 输出:4~20mA | 套 |  | 3 |  | 26548.6726 | 79646.02
合计 | [6 empty] | 444247.79
总合计 | [6 empty] | 444247.79
注：此表由招标人填写“暂估单价”，并在备注栏说明暂估价的材料、工程设备拟用在哪些清单项目上，投标人应将上述材料、工程设备暂估单价计入工程量清单综合单价报价中。
表—12—2

## 表-13 规费、税金项目清单与计价表
规费、税金项目计价表
工程名称：集中式饮用水水源保护区规范化建设改造工程--安装工程 |  | 标段：集中式饮用水水源保护区规范化建设改造工程 |  |  |  | 第 1 页 共 1 页
序号 | 项目名称 |  | 计算基础 |  | 计算基数 |  | 计算费率(%) | 金额（元）
1 | 规费 |  | 社会保险费+住房公积金+水利建设基金+环境保护税
1.1 | 社会保险费 |  | 养老失业保险+基本医疗保险+工伤保险+生育保险
(1) | 养老失业保险 |  | 分部分项人工费+组织措施项目人工费+技术措施项目人工费+分部分项人工费调整+技术措施项目人工费调整 |  |  |  | 10.5
(2) | 基本医疗保险 |  | 分部分项人工费+组织措施项目人工费+技术措施项目人工费+分部分项人工费调整+技术措施项目人工费调整 |  |  |  | 3.7
(3) | 工伤保险 |  | 分部分项人工费+组织措施项目人工费+技术措施项目人工费+分部分项人工费调整+技术措施项目人工费调整 |  |  |  | 0.4
(4) | 生育保险 |  | 分部分项人工费+组织措施项目人工费+技术措施项目人工费+分部分项人工费调整+技术措施项目人工费调整 |  |  |  | 0.3
1.2 | 住房公积金 |  | 分部分项人工费+组织措施项目人工费+技术措施项目人工费+分部分项人工费调整+技术措施项目人工费调整 |  |  |  | 3.7
1.3 | 水利建设基金 |  | 分部分项人工费+组织措施项目人工费+技术措施项目人工费+分部分项人工费调整+技术措施项目人工费调整 |  |  |  | 0.4
1.4 | 环境保护税
2 | 税金 |  | 税前工程造价 |  |  |  | 9
合 计
编制人（造价人员）： |  |  |  | 复核人（造价工程师）：
表-13