## 分组工程量清单
分组工程量清单报价表
项目编号：
工程名称：巴林左旗隆昌镇黄家营子饮水安全工程
组号： |  |  |  | 分组名称： | 第一部分 建筑工程
序号 | 项目名称 | 计量 单位 | 工程 数量 | 单价 （元） | 合价 （元） | 备注
一 | 水源工程
1 | 机井（设计井深为150m，采用回转钻成孔，成孔孔径600mm，井管采用螺旋焊管，内径300mm，壁厚6mm，井管外回填碎石，抽水洗井） | m | 150
二 | 井房（建筑面积10.44m²） | 座 | 1
三 | 阀门井 | 座
（一） | 检修井 | 座 | 4
1 | 建筑物土方开挖 | m³ | 93
2 | 建筑物土方回填 | m³ | 78
3 | C15混凝土垫层 | m³ | 1
4 | 垫层普通模板 | m² | 3
5 | M10水泥砂浆砌筑井壁 | m³ | 10
6 | M10水泥砂浆抹面（厚2cm） | m² | 36
7 | 检修井盖（混凝土预制井盖） | 个 | 4
8 | 自制铁质爬梯（宽50cm，间距30cm） | t | 0.08
（二） | 排水井 | 座 | 2
1 | 建筑物土方开挖 | m³ | 47
2 | 建筑物土方回填 | m³ | 39
3 | C15混凝土垫层 | m³ | 1
4 | 垫层普通模板 | m² | 1
5 | M10水泥砂浆砌筑井壁 | m³ | 5
6 | M10水泥砂浆抹面(厚2cm) | m² | 18
7 | 检修井盖（砼预制井盖） | 个 | 2
8 | 自制铁质爬梯（宽50cm，间距30cm） | t | 0.04
（三） | 排气井 | 座 | 2
1 | 建筑物土方开挖 | m³ | 47
2 | 建筑物土方回填 | m³ | 39
3 | C15混凝土垫层 | m³ | 1
4 | 垫层普通模板 | m² | 1
5 | M10水泥砂浆砌筑井壁 | m³ | 5
6 | M10水泥砂浆抹面(厚2cm) | m² | 18
7 | 检修井盖（砼预制井盖） | 个 | 2
8 | 自制铁质爬梯（宽50cm，间距30cm） | t | 0.04
分组工程量清单报价表
项目编号：
工程名称：巴林左旗隆昌镇黄家营子饮水安全工程
组号： |  |  |  | 分组名称： | 第一部分 建筑工程
序号 | 项目名称 | 计量 单位 | 工程 数量 | 单价 （元） | 合价 （元） | 备注
四 | 输水工程
（一） | 管道土方工程
1 | 管道土方开挖（De110PE管道、De90PE管道（拆除与恢复水泥路段）沟槽开挖，就近堆放） | m³ | 4689
2 | 管道土方回填（De110PE管道、De90PE管道（拆除与恢复水泥路段）沟槽原土回填） | m³ | 4689
（二） | 顶管工程
1 | 顶管工作坑土方开挖（长1.5m宽1.5m深2.6m，就近堆放） | m³ | 5790
2 | 顶管工作坑土方回填（长1.5m宽1.5m深2.6m，原土回填） | m³ | 5790
3 | 过沟De90PE管非开挖水平钻拉管（回拖DN200钢管作为De90PE管的套管，壁厚5mm） | m | 126
4 | De63PE管非开挖水平钻拉管 | m | 437
5 | De50PE管非开挖水平钻拉管 | m | 2502
6 | De32PE管非开挖水平钻拉管 | m | 4396
（三） | 入户管路
1 | De20PE管非开挖水平钻拉管 | m | 7600
五 | 附属设施
1 | 水泥路面拆除（厚20cm） | m³ | 212
2 | 废料弃运（运距自行考虑） | m³ | 318
3 | C30水泥路面恢复（20cm） | m² | 1060
4 | 砂砾石垫层（10cm） | m² | 1060
5 | 10KV架空高压线路（LGJ-70，12m高φ190cm非预应力电杆、间距50m、挖坑、立杆、横担组装线路架设） | km | 1.34
6 | 380V地埋低压线路（地埋铠装铜芯，YJLV22-3*35+1*16） | km | 0.05
7 | 铅丝石笼（8#铅丝，网孔150mm*150mm，每100m³铅丝石笼中的铅丝用量不少于900kg） | m³ | 252
8 | 铁质防护围栏（高1.7m） | m | 80
合 计
分组工程量清单报价表
项目编号：
工程名称：巴林左旗隆昌镇黄家营子饮水安全工程
组号： |  |  |  | 分组名称： | 第二部分 机电设备及安装工程
序号 | 项目名称 | 计量 单位 | 工程 数量 | 单价 （元） | 合价 （元） | 备注
一 | 变压器
1 | S13-50KVA/10/0.38KV变压器（变压器为铜芯、包含：警示牌、出线电缆、调试费、高压跌落式熔断器户外型、氧化锌避雷器、低压刀熔开关0.4KV、五级接地体） | 台 | 1
二 | 潜水泵 | 套
1 | 潜水电泵200QJ20-175（含泵头、电机、夹板、弯头、扬水管壁厚不低于3.5mm钢管、电缆等) | 套 | 1
三 | 紫外线消毒设备
1 | 紫外线消毒设备20m³/h | 套 | 1
六 | 变频设备 | 套
1 | 变频设备22KW | 套 | 1
合 计
分组工程量清单报价表
项目编号：
工程名称：巴林左旗隆昌镇黄家营子饮水安全工程
组号： |  |  |  | 分组名称： | 第四部分 输水管线设备及安装工程
序号 | 项目名称 | 计量 单位 | 工程 数量 | 单价 （元） | 合价 （元） | 备注
一 | 管道
1 | GB100级PE给水管De110-0.6MPa | m | 718
2 | GB100级PE给水管De90-0.6MPa | m | 430
3 | GB100级PE给水管De63-0.6MPa | m | 437
4 | GB100级PE给水管De50-0.6MPa | m | 2502
5 | GB100级PE给水管De32-1.0MPa | m | 4396
6 | GB100级PE给水管De20-1.6MPa | m | 7600
二 | 管件
（一） | 阀门
1 | DN100检修阀（国标重体，铸铁，PN1.0，含垫片、螺栓等配件） | 个 | 2
2 | DN80检修阀（国标重体，铸铁，PN1.0，含垫片、螺栓等配件） | 个 | 1
3 | DN65检修阀（国标重体，球墨铸铁，PN1.0，含垫片、螺栓等配件） | 个 | 1
4 | DN32排气阀（国标重体，铸铁，PN1.0，含垫片、螺栓等配件） | 个 | 2
5 | DN32泄水阀（国标重体，铸铁，PN1.0，含垫片、螺栓等配件） | 个 | 1
（二） | GB100级PE三通
1 | GB100级PEФ110×90×110 | 个 | 2
2 | GB100级PEФ90×63×90 | 个 | 4
3 | GB100级PEФ63×50×63 | 个 | 9
4 | GB100级PEФ50×32×50 | 个 | 37
5 | GB100级PEФ50×20×50 | 个 | 100
6 | GB100级PEФ32×20×32 | 个 | 100
（三） | GB100级PE异径管
1 | GB100级PEФ90×63 | 个 | 3
2 | GB100级PEФ63×50 | 个 | 8
3 | GB100级PEФ50×32 | 个 | 35
（四） | GB100级PE活法兰接头
1 | GB100级PEФ110 | 个 | 4
2 | GB100级PEФ90 | 个 | 2
3 | GB100级PEФ63 | 个 | 2
4 | GB100级PEФ32 | 个 | 6
（五） | GB100级PE弯头
分组工程量清单报价表
项目编号：
工程名称：巴林左旗隆昌镇黄家营子饮水安全工程
组号： |  |  |  | 分组名称： | 第四部分 输水管线设备及安装工程
序号 | 项目名称 | 计量 单位 | 工程 数量 | 单价 （元） | 合价 （元） | 备注
1 | GB100级PEФ110×90° | 个 | 25
2 | GB100级PEФ90×90° | 个 | 10
3 | GB100级PEФ63×90° | 个 | 10
4 | GB100级PEФ50×90° | 个 | 50
5 | GB100级PEФ32×90° | 个 | 60
（六） | GB100级PE管帽
1 | GB100级PEФ50 | 个 | 5
2 | GB100级PEФ32 | 个 | 40
（七） | GB100级PE管箍
1 | GB100级PEФ110 | 个 | 52
2 | GB100级PEФ90 | 个 | 35
3 | GB100级PEФ63 | 个 | 35
4 | GB100级PEФ50 | 个 | 180
5 | GB100级PEФ32 | 个 | 310
三 | 入户设备
1 | GB100级PEФ20弯头 | 个 | 190
2 | 铸铁立管 | 根 | 190
3 | Ф20钢卡 | 个 | 190
4 | 铸铁Ф20弯头 | 个 | 380
5 | Ф20铜内螺文接头 | 个 | 190
6 | Ф20球阀 | 个 | 190
7 | Ф20水表 | 块 | 190
8 | Ф20水龙头 | 个 | 190
四 | 首部设备
1 | 4"逆止阀（国标重体，球墨铸铁，PN1.0，含垫片、螺栓等配件） | 个 | 1
2 | 80球阀（国标重体，球墨铸铁，PN1.0，含垫片、螺栓等配件） | 个 | 1
3 | 压力表（外壳不锈钢，机芯黄铜，接头黄铜，承受压力4.0Mpa） | 块 | 1
合 计
分组工程量清单报价表
项目编号：
工程名称：巴林左旗隆昌镇黄家营子饮水安全工程
组号： |  |  |  | 分组名称： | 第五部分 施工临时工程
序号 | 项目名称 | 计量 单位 | 工程 数量 | 单价 （元） | 合价 （元） | 备注
1 | 安全生产措施费 | % | 2.5
合 计