## 封-1 招标工程量清单封面
|  | 乌海市公安局海南分局拉僧仲派出所执法办案分中心装修工程-餐厅-给排水工程 |  | 工程
招标工程量清单
招 标 人：
(单位盖章)
造价咨询人：
(单位盖章)
年 月 日
封—1

## 扉-1 招标工程量清单扉页
|  | 乌海市公安局海南分局拉僧仲派出所执法办案分中心装修工程-餐厅-给排水工程 |  | 工程
招标工程量清单
招 标 人： |  |  | 造价咨询人：
| (单位盖章) |  |  |  | (单位资质专用章)
法定代表人 或其授权人： |  |  | 法定代表人 或其授权人：
| (签字或盖章) |  |  |  | (签字或盖章)
编 制 人： |  |  | 复 核 人：
| (造价人员签字盖专用章) |  |  |  | (造价工程师签字盖专用章)
扉—1
|  | 乌海市公安局海南分局拉僧仲派出所执法办案分中心装修工程-餐厅-给排水工程 |  | 工程
招标工程量清单
编 制 时 间： | 年 月 日 |  | 复 核 时 间： |  | 年 月 日
扉—1

## 表-01 总说明
总 说 明
工程名称：乌海市公安局海南分局拉僧仲派出所执法办案分中心装修工程-餐厅-给排水工程 |  | 第 1 页 共 1 页
表-01

## 表-08 分部分项工程和单价措施项目清单与计价表
分部分项工程和单价措施项目清单与计价表
工程名称：乌海市公安局海南分局拉僧仲派出所执法办案分中心装修工程-餐厅-给排水工程 |  |  |  | 标段：派出所执法办案分中心室内装修工程 |  |  |  | 第 1 页 共 3 页
序号 | 项目编码 | 项目名称 | 项目特征描述 |  | 计量单位 | 工程量 | 金额（元）
[7 empty] | 综合单价 |  | 合价 | 其中
暂估价
给水
1 | 031001006004 | 塑料管 | 1.安装部位:室内 2.介质:水 3.材质、规格:符合饮用水标准的PPR管 dn20 S4级 P≥1.60MPa 4.连接形式:热熔连接 5.压力试验及吹、洗设计要求:管道压力试验、水冲洗、消毒冲洗 |  | m | 5.89
2 | 031001006005 | 塑料管 | 1.安装部位:室内 2.介质:水 3.材质、规格:符合饮用水标准的PPR管 dn25 S4级 P≥1.60MPa 4.连接形式:热熔连接 5.压力试验及吹、洗设计要求:管道压力试验、水冲洗、消毒冲洗 |  | m | 9.37
3 | 031001006006 | 塑料管 | 1.安装部位:室内 2.介质:水 3.材质、规格:符合饮用水标准的PPR管 dn32 S4级 P≥1.60MPa 4.连接形式:热熔连接 5.压力试验及吹、洗设计要求:管道压力试验、水冲洗、消毒冲洗 |  | m | 12.72
4 | 031001006007 | 塑料管 | 1.安装部位:室内 2.介质:水 3.材质、规格:符合饮用水标准的PPR管 dn40 S4级 P≥1.60MPa 4.连接形式:热熔连接 5.压力试验及吹、洗设计要求:管道压力试验、水冲洗、消毒冲洗 |  | m | 3.42
5 | 031003001012 | 螺纹阀门 | 1.类型:截止阀 J11T-10 2.材质:铜芯 3.规格、压力等级:DN20 4.连接形式:丝接 |  | 个 | 4
6 | 031003001013 | 螺纹阀门 | 1.类型:止回阀 2.材质:铜芯 3.规格、压力等级:DN32 4.连接形式:丝接 |  | 个 | 1
7 | 031003001014 | 螺纹阀门 | 1.类型:闸阀 |  | 个 | 1
本页小计
注：为计取规费等的使用，可在表中增设其中：“定额人工费”
表—08
分部分项工程和单价措施项目清单与计价表
工程名称：乌海市公安局海南分局拉僧仲派出所执法办案分中心装修工程-餐厅-给排水工程 |  |  |  | 标段：派出所执法办案分中心室内装修工程 |  |  |  | 第 2 页 共 3 页
序号 | 项目编码 | 项目名称 | 项目特征描述 |  | 计量单位 | 工程量 | 金额（元）
[7 empty] | 综合单价 |  | 合价 | 其中
暂估价
2.材质:铜芯 3.规格、压力等级:DN32 4.连接形式:丝接
8 | 031003001015 | 螺纹阀门 | 1.类型:泄水阀 2.材质:铜芯 3.规格、压力等级:DN32 4.连接形式:丝接 |  | 个 | 1
9 | 031003013002 | 水表 | 1.安装部位(室内外）:室外 2.型号、规格:旋翼式型 DN20 3.连接形式:螺纹连接 |  | 个 | 1
10 | 031002003005 | 套管 | 1.名称、类型:穿墙套管 2.材质:钢质 3.规格:介质管道公称直径20mm以内 4.填料材质:阳燃密实材料和防水油膏填实 5.含预留孔洞 |  | 个 | 2
11 | 031002003006 | 套管 | 1.名称、类型:穿墙套管 2.材质:钢质 3.规格:介质管道公称直径32mm以内 4.填料材质:阳燃密实材料和防水油膏填实 5.含预留孔洞 |  | 个 | 2
12 | 031002001004 | 管道支架 | 1.材质:成品管卡安装 公称直径20mm以内 |  | 套 | 4
13 | 031002001005 | 管道支架 | 1.材质:成品管卡安装 公称直径32mm以内 |  | 套 | 3
14 | 040504001001 | 砌筑井 | 1.名称:砖砌排水井（收口式） 2.上口内径700mm，井深1200mm，铸铁井盖φ700重型 |  | 座 | 1
分部小计
排水
15 | 031001006008 | 塑料管 | 1.安装部位:地下 2.介质:污水 3.材质、规格:PVC-U De110 管材壁厚环刚度8系列 4.连接形式:承插胶粘挤粘接 |  | m | 23.62
本页小计
注：为计取规费等的使用，可在表中增设其中：“定额人工费”
表—08
分部分项工程和单价措施项目清单与计价表
工程名称：乌海市公安局海南分局拉僧仲派出所执法办案分中心装修工程-餐厅-给排水工程 |  |  |  | 标段：派出所执法办案分中心室内装修工程 |  |  |  | 第 3 页 共 3 页
序号 | 项目编码 | 项目名称 | 项目特征描述 |  | 计量单位 | 工程量 | 金额（元）
[7 empty] | 综合单价 |  | 合价 | 其中
暂估价
16 | 031004003001 | 洗脸盆 | 1.材质:成品台下式洗脸盆 2.规格、类型:长800mm，高800mm 3.材质：面盆陶瓷，柜体木质 4.附件名称、数量:带柜体、带镜子、带水龙头 |  | 组 | 2
17 | 031002003007 | 套管 | 1.名称、类型:钢套管 2.规格:DN100 3.含预留孔洞 |  | 个 | 2
分部小计
隔油池
措施项目
18 | 031301017005 | 脚手架搭拆 | 脚手架搭拆 |  | 项 | 1
分部小计
本页小计
合 计
注：为计取规费等的使用，可在表中增设其中：“定额人工费”
表—08

## 表-11 总价措施项目清单与计价表
总价措施项目清单与计价表
工程名称：乌海市公安局海南分局拉僧仲派出所执法办案分中心装修工程-餐厅-给排水工程 |  |  | 标段：派出所执法办案分中心室内装修工程 | [5 empty] | 第 1 页 共 1 页
序号 | 项目编码 | 项目名称 |  | 计算基础 | 费率(%) | 金额(元) |  | 调整费率(%) |  | 调整后金额(元) | 备注
1 | 031302001 | 安全文明施工费
1.1 | 031302001001 | 安全文明施工与环境保护费 |  | 分部分项人工费+技术措施项目人工费 | 2
1.2 | 031302001002 | 临时设施费 |  | 分部分项人工费+技术措施项目人工费 | 1
2 | 031302005001 | 雨季施工增加费 |  | 分部分项人工费+技术措施项目人工费 | 0.5
3 | 031302006001 | 已完工程及设备保护费 |  | 分部分项人工费+技术措施项目人工费 | 0.8
4 | 03B001 | 工程定位复测费 |  | 分部分项人工费+技术措施项目人工费 | 0
5 | 031302004001 | 二次搬运费 |  | 分部分项人工费+技术措施项目人工费 | 0.1
6 | 03B002 | 特殊地区施工增加费 |  | 分部分项人工费+技术措施项目人工费 | 0
7 | 031302002001 | 夜间施工增加费
8 | 031302002002 | 白天在地下室施工增加费
9 | 031302005002 | 冬季施工增加费
合 计
编制人（造价人员）： | [6 empty] | 复核人（造价工程师）：
注：1.“计算基础”中安全文明施工费可为“定额基价”、“定额人工费”或“定额人工费+定额机械费”，其他项目可为“定额人工费”或“定额人工费+定额机械费”。 2.按施工方案计算的措施费，若无“计算基础”和“费率”的数值，也可只填“金额”数值，但应在备注栏说明施工方案出处或计算方法。
表-11

## 表-12 其他项目清单与计价汇总表
其他项目清单与计价汇总表
工程名称：乌海市公安局海南分局拉僧仲派出所执法办案分中心装修工程-餐厅-给排水工程 |  | 标段：派出所执法办案分中心室内装修工程 |  |  | 第 1 页 共 1 页
序号 | 项目名称 |  | 金额(元) | 结算金额(元) |  | 备注
1 | 暂列金额 |  |  |  |  | 明细详见表-12-1
2 | 暂估价
2.1 | 专业工程暂估价 |  |  |  |  | 明细详见表-12-3
2.2 | 材料暂估价 |  | 一 |  |  | 明细详见表-12-2
3 | 计日工 |  |  |  |  | 明细详见表-12-4
4 | 总承包服务费 |  |  |  |  | 明细详见表-12-5
5 | 材料检验试验费
6 | 建筑工程能效测评费
7 | 工程变更及现场签证
8 | 提前竣工（赶工补偿）
9 | 无负荷联合试运转费
10 | 停窝工损失费
11 | 施工期间未完工程保护费
12 | 企业自有工人培训管理费
13 | 建筑工人实名制费
合计 | [5 empty] | —
注：材料（工程设备）暂估单价进入清单项目综合单价，此处不汇总。
表-12

## 表-12-1 暂列金额表
暂列金额明细表
工程名称：乌海市公安局海南分局拉僧仲派出所执法办案分中心装修工程-餐厅-给排水工程 |  | 标段：派出所执法办案分中心室内装修工程 |  |  | 第 1 页 共 1 页
序号 | 项目名称 |  | 计量单位 | 暂定金额（元） |  | 备注
合 计 | [5 empty] | —
注：此表由招标人填写，如不能详列，也可只列暂列金额总额，投标人应将上述暂列金额计入投标总价中。
表—12—1

## 表-12-3 专业工程暂估价及结算价表
专业工程暂估价及结算价表
工程名称：乌海市公安局海南分局拉僧仲派出所执法办案分中心装修工程-餐厅-给排水工程 |  |  | 标段：派出所执法办案分中心室内装修工程 |  |  |  | 第 1 页 共 1 页
序号 | 工程名称 | 工程内容 |  | 暂估金额（元） | 结算金额(元) | 差额±(元) |  | 备注
合 计
注：此表“暂估金额”由招标人填写，投标人应将“暂估金额”计入投标总价中。结算时按合同约定结算金额填写。
表—12—3

## 表-12-4 计日工表
计 日 工 表
工程名称：乌海市公安局海南分局拉僧仲派出所执法办案分中心装修工程-餐厅-给排水工程 |  | 标段：派出所执法办案分中心室内装修工程 | [5 empty] | 第 1 页 共 1 页
编号 | 项目名称 |  | 单位 | 暂定数量 | 实际数量 | 综合单价(元) | 合价(元)
[7 empty] | 暂定 |  | 实际
1 | 人工
人工小计
2 | 材料
材料小计
3 | 机械
机械小计
四、企业管理费和利润
总 计
注：此表项目名称、暂定数量由招标人填写，编制招标控制价时，单价由招标人按有关计价规定确定；投标时，单价由投标人自主报价，按暂定数量计算合价计入投标总价中。结算时，按发承包双方确认的实际数量计算合价。
表—12—4

## 表-12-5 总承包服务费计价表
总承包服务费计价表
工程名称：乌海市公安局海南分局拉僧仲派出所执法办案分中心装修工程-餐厅-给排水工程 |  | 标段：派出所执法办案分中心室内装修工程 |  |  |  |  | 第 1 页 共 1 页
序号 | 项目名称 |  | 项目价值(元) | 服务内容 | 计算基础 | 费率(%) |  | 金额(元)
| 合计 |  | - | - |  | -
注：此表项目名称、服务内容由招标人填写，编制招标控制价时，费率及金额由招标人按有关计价规定确定；投标时，费率及金额由投标人自主报价，计入投标总价中。
表—12—5

## 表-13 规费、税金项目清单与计价表
规费、税金项目计价表
工程名称：乌海市公安局海南分局拉僧仲派出所执法办案分中心装修工程-餐厅-给排水工程 |  | 标段：派出所执法办案分中心室内装修工程 |  |  |  | 第 1 页 共 1 页
序号 | 项目名称 |  | 计算基础 |  | 计算基数 |  | 计算费率(%) | 金额（元）
1 | 规费 |  | 社会保险费+住房公积金+水利建设基金+环境保护税
1.1 | 社会保险费 |  | 养老失业保险+基本医疗保险+工伤保险+生育保险
(1) | 养老失业保险 |  | 分部分项人工费+组织措施项目人工费+技术措施项目人工费+分部分项人工费调整+技术措施项目人工费调整 |  |  |  | 10.5
(2) | 基本医疗保险 |  | 分部分项人工费+组织措施项目人工费+技术措施项目人工费+分部分项人工费调整+技术措施项目人工费调整 |  |  |  | 3.7
(3) | 工伤保险 |  | 分部分项人工费+组织措施项目人工费+技术措施项目人工费+分部分项人工费调整+技术措施项目人工费调整 |  |  |  | 0.4
(4) | 生育保险 |  | 分部分项人工费+组织措施项目人工费+技术措施项目人工费+分部分项人工费调整+技术措施项目人工费调整 |  |  |  | 0.3
1.2 | 住房公积金 |  | 分部分项人工费+组织措施项目人工费+技术措施项目人工费+分部分项人工费调整+技术措施项目人工费调整 |  |  |  | 3.7
1.3 | 水利建设基金 |  | 分部分项人工费+组织措施项目人工费+技术措施项目人工费+分部分项人工费调整+技术措施项目人工费调整 |  |  |  | 0.4
1.4 | 环境保护税
2 | 税金 |  | 税前工程造价 |  |  |  | 9
合 计
编制人（造价人员）： |  |  |  | 复核人（造价工程师）：
表-13