## 封-1 招标工程量清单封面
|  | 乌海市公安局海南分局拉僧仲派出所执法办案分中心装修工程-餐厅-装修部分 |  | 工程
招标工程量清单
招 标 人：
(单位盖章)
造价咨询人：
(单位盖章)
年 月 日
封—1

## 扉-1 招标工程量清单扉页
|  | 乌海市公安局海南分局拉僧仲派出所执法办案分中心装修工程-餐厅-装修部分 |  | 工程
招标工程量清单
招 标 人： |  |  | 造价咨询人：
| (单位盖章) |  |  |  | (单位资质专用章)
法定代表人 或其授权人： |  |  | 法定代表人 或其授权人：
| (签字或盖章) |  |  |  | (签字或盖章)
编 制 人： |  |  | 复 核 人：
| (造价人员签字盖专用章) |  |  |  | (造价工程师签字盖专用章)
扉—1
|  | 乌海市公安局海南分局拉僧仲派出所执法办案分中心装修工程-餐厅-装修部分 |  | 工程
招标工程量清单
编 制 时 间： | 年 月 日 |  | 复 核 时 间： |  | 年 月 日
扉—1

## 表-01 总说明
总 说 明
工程名称：乌海市公安局海南分局拉僧仲派出所执法办案分中心装修工程-餐厅-装修部分 |  | 第 1 页 共 1 页
表-01

## 表-08 分部分项工程和单价措施项目清单与计价表
分部分项工程和单价措施项目清单与计价表
工程名称：乌海市公安局海南分局拉僧仲派出所执法办案分中心装修工程-餐厅-装修部分 |  |  |  | 标段：派出所执法办案分中心室内装修工程 |  |  |  | 第 1 页 共 8 页
序号 | 项目编码 | 项目名称 | 项目特征描述 |  | 计量单位 | 工程量 | 金额（元）
[7 empty] | 综合单价 |  | 合价 | 其中
暂估价
混凝土工程
1 | 010501001001 | 垫层 | 1.混凝土种类:商品砼 2.混凝土强度等级:C15 3.含泵送及运输 |  | m3 | 4.37
2 | 010501003001 | 独立基础 | 1.混凝土种类:商品砼 2.混凝土强度等级:C30 3.含泵送及运输 |  | m3 | 0.77
3 | 010501002001 | 带形基础 | 1.混凝土种类:商品砼 2.混凝土强度等级:C30 3.含泵送及运输 |  | m3 | 26.16
4 | 010502001001 | 矩形柱 | 1.混凝土种类:商品砼 2.混凝土强度等级:C25 3.含泵送及运输 |  | m3 | 1.44
5 | 010502002001 | 构造柱 | 1.混凝土种类:商品砼 2.混凝土强度等级:C25 3.含泵送及运输 |  | m3 | 4.57
6 | 010503002001 | 矩形梁 | 1.混凝土种类:商品砼 2.混凝土强度等级:C25 3.含泵送及运输 |  | m3 | 4.08
7 | 010503004001 | 圈梁 | 1.混凝土种类:商品砼 2.混凝土强度等级:C25 3.含泵送及运输 |  | m3 | 6.31
8 | 010504001001 | 直形墙 | 1.混凝土种类:商品砼 2.混凝土强度等级:C25 3.含泵送及运输 |  | m3 | 4.48
9 | 010505001001 | 有梁板 | 1.混凝土种类:商品砼 2.混凝土强度等级:C25 3.含泵送及运输 |  | m3 | 23.22
分部小计
钢筋工程
10 | 010515001001 | 现浇构件钢筋 | 1.钢筋种类、规格:直径：8 级别： HRB400 |  | t | 1.756
11 | 010515001002 | 现浇构件钢筋 | 1.钢筋种类、规格:直径：10 级别： HRB400 |  | t | 0.406
12 | 010515001003 | 现浇构件钢筋 | 1.钢筋种类、规格:直径：12 级别： HRB400 |  | t | 0.634
13 | 010515001004 | 现浇构件钢筋 | 1.钢筋种类、规格:直径：14 级别： HRB400 |  | t | 0.404
14 | 010515001005 | 现浇构件钢筋 | 1.钢筋种类、规格:直径：16 级别： HRB400 |  | t | 0.156
15 | 010515001006 | 现浇构件钢筋 | 1.钢筋种类、规格:直径：18 级别： HRB400 |  | t | 0.368
本页小计
注：为计取规费等的使用，可在表中增设其中：“定额人工费”
表—08
分部分项工程和单价措施项目清单与计价表
工程名称：乌海市公安局海南分局拉僧仲派出所执法办案分中心装修工程-餐厅-装修部分 |  |  |  | 标段：派出所执法办案分中心室内装修工程 |  |  |  | 第 2 页 共 8 页
序号 | 项目编码 | 项目名称 | 项目特征描述 |  | 计量单位 | 工程量 | 金额（元）
[7 empty] | 综合单价 |  | 合价 | 其中
暂估价
16 | 010515001007 | 现浇构件钢筋 | 1.钢筋种类、规格:直径：20 级别： HRB400 |  | t | 0.114
17 | 010515001008 | 现浇构件钢筋 | 1.钢筋种类、规格:直径：25 级别： HRB400 |  | t | 0.39
18 | 010515001009 | 现浇构件钢筋 | 1.箍筋种类、规格:箍筋直径：6 级别：HPB300 |  | t | 0.162
19 | 010515001010 | 现浇构件钢筋 | 1.箍筋种类、规格:箍筋直径：8 级别： HRB400 |  | t | 0.245
20 | 010516003001 | 机械连接 | 1.连接方式:电渣压力焊接 2.规格:18mm |  | 个 | 24
21 | 010516003002 | 机械连接 | 1.连接方式:直螺纹连接 2.规格:18mm |  | 个 | 2
22 | 010516003003 | 机械连接 | 1.连接方式:直螺纹连接 2.规格:20mm |  | 个 | 4
分部小计
砌筑工程
23 | 010401001001 | 砖基础 | 1.砖品种、规格、强度等级:±0.00以下MU15煤矸石实心砖 2.墙体类型:外墙 厚度：240 mm 双面混水 3.砂浆强度等级、配合比:M10水泥砂浆 |  | m3 | 4.98
24 | 010401003001 | 实心砖墙 | 1.砖品种、规格、强度等级:±0.00以上MU10P型烧结煤矸石多孔砖 2.墙体类型:外墙 厚度：240 mm 双面混水 3.砂浆强度等级、配合比:M10混合砂浆 |  | m3 | 17.98
25 | 010401003002 | 实心砖墙 | 1.砖品种、规格、强度等级:±0.00以上MU10P型烧结煤矸石多孔砖 2.墙体类型:外墙 厚度：370 mm 双面混水 3.砂浆强度等级、配合比:M10混合砂浆 |  | m3 | 23.58
26 | 010903003001 | 墙面砂浆防水（防潮） | 1.砂浆厚度、配合比:采用M10水泥防水砂浆 1:2(内掺5%防水粉)抹面20mm厚 |  | m2 | 21.9
本页小计
注：为计取规费等的使用，可在表中增设其中：“定额人工费”
表—08
分部分项工程和单价措施项目清单与计价表
工程名称：乌海市公安局海南分局拉僧仲派出所执法办案分中心装修工程-餐厅-装修部分 |  |  |  | 标段：派出所执法办案分中心室内装修工程 |  |  |  | 第 3 页 共 8 页
序号 | 项目编码 | 项目名称 | 项目特征描述 |  | 计量单位 | 工程量 | 金额（元）
[7 empty] | 综合单价 |  | 合价 | 其中
暂估价
分部小计
门窗工程
27 | 010802004001 | 防盗门 | 1.门框、扇材质:钢制防盗门 2.包含一切五金，其他未注明详见图纸 |  | m2 | 5.28
28 | 010801002007 | 木质门带套 | 1.名称:成品实木复合门 2.尺寸:1000**2000mm 3.包含一切五金，其他未注明详见图纸 |  | 樘 | 1
29 | 010802003001 | 钢质防火门 | 1.门框、扇材质:钢制乙级防火门 2.包含一切五金，其他未注明详见图纸 |  | m2 | 3.6
30 | 010807001001 | 金属（塑钢、断桥）窗 | 1.框、扇材质:60系列断桥铝合金窗平开 2.玻璃品种、厚度:中空双玻璃5mm+12A+5mm 3.包含一切五金，其他未注明详见图纸 |  | m2 | 28.35
分部小计
装修改造工程
地面
地面1（餐厅、门房）
31 | 010101001001 | 原土夯实 | 1.素土夯实 |  | m2 | 122.89
32 | 011102003002 | 碎石垫层 | 1.150mm厚碎石灌M5水泥砂浆 |  | m2 | 122.89
33 | 010501001002 | 地面垫层 | 1.60mm厚C15混凝土垫层 |  | m3 | 7.37
34 | 011101001001 | 素水泥浆结合层 | 1.素水泥浆遍数:素水泥浆一道 |  | m2 | 122.89
35 | 011101001002 | 水泥砂浆楼地面 | 1.找平层厚度、砂浆配合比:20mm厚1:3 水泥砂浆找平层 |  | m2 | 122.89
36 | 010904002001 | 楼（地）面涂膜防水 | 1.涂膜厚度:1.5厚合成高分子防水涂料防潮层 |  | m2 | 122.89
37 | 011001005001 | 保温隔热楼地面 | 1.保温隔热部位:地面 2.保温隔热材料品种、规格、厚度:70厚挤塑聚苯板(干密度≥35kg/m3,周边地面铺70厚挤塑聚苯 |  | m2 | 70.59
本页小计
注：为计取规费等的使用，可在表中增设其中：“定额人工费”
表—08
分部分项工程和单价措施项目清单与计价表
工程名称：乌海市公安局海南分局拉僧仲派出所执法办案分中心装修工程-餐厅-装修部分 |  |  |  | 标段：派出所执法办案分中心室内装修工程 |  |  |  | 第 4 页 共 8 页
序号 | 项目编码 | 项目名称 | 项目特征描述 |  | 计量单位 | 工程量 | 金额（元）
[7 empty] | 综合单价 |  | 合价 | 其中
暂估价
板)
38 | 011001005002 | 保温隔热楼地面 | 1.保温隔热材料品种、规格、厚度:0.2厚真空镀铝聚酯薄膜 |  | m2 | 122.89
39 | 011101003001 | 细石混凝土楼地面 | 1.50厚C15豆石混凝土随打随抹平 2.上下配Φ3双向@50钢丝网片塑料扎带绑扎，中间配散热管 |  | m2 | 122.89
40 | 011101001003 | 素水泥浆结合层 | 1.素水泥浆遍数:素水泥浆一道 |  | m2 | 122.89
41 | 011102003003 | 块料楼地面-陶瓷地砖地面 | 1.结合层厚度、砂浆配合比:20mm厚1：4干硬性水泥砂浆结合层 2.面层材料品种、规格、颜色: 10mm厚800*800mm地砖铺实拍平，水泥浆擦缝 |  | m2 | 122.89
分部小计
地面2（厨房、主食库）
42 | 010101001002 | 原土夯实 | 1.素土夯实 |  | m2 | 54.43
43 | 011102003004 | 灰土垫层 | 1.150厚3:7灰土 |  | m2 | 54.43
44 | 010501001003 | 地面垫层 | 1.60mm厚C15混凝土垫层 |  | m3 | 3.27
45 | 011101001004 | 素水泥浆结合层 | 1.素水泥浆遍数:素水泥浆一道 |  | m2 | 54.43
46 | 011101001005 | 水泥砂浆楼地面 | 1.找平层厚度、砂浆配合比:20mm厚1:3 水泥砂浆找平层 |  | m2 | 54.43
47 | 010904002002 | 楼（地）面涂膜防水 | 1.涂膜厚度:1.5厚合成高分子防水涂料 |  | m2 | 54.43
48 | 011102003005 | 块料楼地面-陶瓷地砖地面 | 1.结合层厚度、砂浆配合比:20mm厚1：3干硬性水泥砂浆结合层 2.面层材料品种、规格、颜色: 10mm厚800*800mm地砖铺实拍平，水泥浆擦缝 |  | m2 | 54.43
分部小计
墙面
刮腻子内墙（餐厅、门房）
本页小计
注：为计取规费等的使用，可在表中增设其中：“定额人工费”
表—08
分部分项工程和单价措施项目清单与计价表
工程名称：乌海市公安局海南分局拉僧仲派出所执法办案分中心装修工程-餐厅-装修部分 |  |  |  | 标段：派出所执法办案分中心室内装修工程 |  |  |  | 第 5 页 共 8 页
序号 | 项目编码 | 项目名称 | 项目特征描述 |  | 计量单位 | 工程量 | 金额（元）
[7 empty] | 综合单价 |  | 合价 | 其中
暂估价
49 | 011407001001 | 墙面喷刷涂料 | 1.喷刷涂料部位:内墙面 2.刮腻子要求、遍数:2~3厚柔性耐水腻子两道分遍批刮,磨平 |  | m2 | 179.73
分部小计
面砖墙面（厨房、主食库）
50 | 011201001002 | 墙面一般抹灰 | 1.底层厚度、砂浆配合比:9厚1:3水泥砂浆 2.参见图集12J1-80-内6 |  | m2 | 126.41
51 | 011204003002 | 块料墙面 | 1.4~5厚釉面（陶瓷不锦砖）砖,白水泥擦缝或填缝剂填缝 2.3~4厚1:1水泥砂浆加水重20%建筑胶粘结层 3.配套专用胶粘剂 4.参见图集12J1-80-内6 |  | m2 | 126.41
分部小计
天棚
刮腻子天棚（餐厅、门房）
52 | 011406003001 | 满刮腻子 | 1.腻子种类、遍数:成品耐水腻子2遍 2.详见12J1-91-顶2 |  | m2 | 142.72
分部小计
铝扣板吊顶（厨房、主食库）
53 | 011302001007 | 吊顶天棚 | 1.吊顶形式、吊杆规格、高度:不上人 2.龙骨材料种类、规格、中距:轻钢龙骨双层骨架，主龙骨中距900-1000，次龙骨中距600，横撑龙骨中距600 3.面层材料品种、规格:铝扣板吊顶 4.参见图集：12J1-96-棚6 |  | m2 | 54.43
分部小计
踢脚
54 | 011105003001 | 块料踢脚线 | 1、8厚面砖,稀水泥擦缝浆勾缝,缝宽8 |  | m2 | 6.37
本页小计
注：为计取规费等的使用，可在表中增设其中：“定额人工费”
表—08
分部分项工程和单价措施项目清单与计价表
工程名称：乌海市公安局海南分局拉僧仲派出所执法办案分中心装修工程-餐厅-装修部分 |  |  |  | 标段：派出所执法办案分中心室内装修工程 |  |  |  | 第 6 页 共 8 页
序号 | 项目编码 | 项目名称 | 项目特征描述 |  | 计量单位 | 工程量 | 金额（元）
[7 empty] | 综合单价 |  | 合价 | 其中
暂估价
2、5厚1:1水泥砂浆加水重20%%%建筑胶粘结层 3、素水泥浆一道 4、6厚1:2水泥砂浆 5、7厚1:3水泥砂浆 6、2厚配套专用界面砂浆批刮 7.踢脚高度：100mm
分部小计
外墙工程
55 | 011201001003 | 墙面一般抹灰 | 1.墙体类型:砖墙 2.底层厚度、砂浆配合比:9厚1:3水泥砂浆 |  | m2 | 200
56 | 011001003001 | 保温隔热墙面 | 1.保温隔热材料品种、规格及厚度:100厚岩棉板（内外面喷界面处理剂） |  | m2 | 258.95
57 | 011201001004 | 墙面一般抹灰 | 1.15厚干粉类聚合物水泥防水砂浆保护层(内夹耐碱玻钎网格布) 2.∅2单层双向钢丝网片∅2.2镀锌腹丝与墙体锚筋可靠连接(与墙拉结具体由专业施工单位施工) |  | m2 | 258.95
58 | 011407001002 | 墙面喷刷涂料 | 1.喷刷涂料部位:外墙 2.涂饰底层真石漆 3.3遍外墙真石漆 |  | m2 | 258.95
分部小计
屋面工程
59 | 010902003001 | 屋面刚性层 | 1.40厚 C20细石混凝土保护层，表面抹平压光,并留设分隔缝,其纵横间距不大于6米 |  | m2 | 194.14
60 | 010515003001 | 钢筋网片 | 1.钢筋种类、规格:配Φ6筋,双向中距200钢筋网片绑扎 |  | t | 0.43
61 | 010902002001 | 屋面涂膜防水 | 1.防水膜品种:1.5厚聚氨酯防水涂料 |  | m2 | 218.08
62 | 010902001001 | 屋面卷材防水 | 1.卷材品种、规格、厚度:4mm+3mm厚 SBS防水卷材（改性沥青防水卷材） |  | m2 | 218.08
63 | 011101006001 | 平面砂浆找平层 | 1.找平层厚度、砂浆配合比:20mm厚1:2.5水泥砂浆找平层，阴角处抹小八字 |  | m2 | 194.14
本页小计
注：为计取规费等的使用，可在表中增设其中：“定额人工费”
表—08
分部分项工程和单价措施项目清单与计价表
工程名称：乌海市公安局海南分局拉僧仲派出所执法办案分中心装修工程-餐厅-装修部分 |  |  |  | 标段：派出所执法办案分中心室内装修工程 |  |  |  | 第 7 页 共 8 页
序号 | 项目编码 | 项目名称 | 项目特征描述 |  | 计量单位 | 工程量 | 金额（元）
[7 empty] | 综合单价 |  | 合价 | 其中
暂估价
角
64 | 011001001001 | 保温隔热屋面 | 1.保温隔热材料品种、规格、厚度:30厚（最低处）1:8 水泥珍珠岩向出水口找3%坡度 |  | m2 | 194.14
65 | 011001001002 | 保温隔热屋面 | 1.保温隔热材料品种、规格、厚度:100mm厚挤塑聚苯板保温层（B1级，30kg/m³） |  | m2 | 194.14
66 | 010902002002 | 屋面涂膜防水 | 1.隔气层:1.2厚聚氨酯防水层隔气层 |  | m2 | 194.14
67 | 011101006002 | 平面砂浆找平层 | 1.找平层厚度、砂浆配合比:20mm厚1:2.5水泥砂浆找平层 |  | m2 | 194.14
分部小计
其他工程
散水（参照图集12J9-1-95-3）
68 | 010101001003 | 素土夯实 | 1.素土夯实，向外坡3%-5% |  | m2 | 47.31
69 | 010404001001 | 垫层 | 1.垫层材料种类、配合比、厚度:300厚中粗砂防冻 |  | m3 | 14.19
70 | 010507001001 | 散水 | 1.150mm厚3:7灰土垫层 2.详见图集：12J9-1-95-3 |  | m2 | 47.31
71 | 010507001002 | 散水 | 1.60mmC20混凝土.撒1：1水泥细沙压实赶光 2.沥青胶泥嵌缝 3.详见图集：12J9-1-95-3 |  | m2 | 53.26
分部小计
花岗岩台阶（参照12J9-1-103-2）
72 | 010101001004 | 素土夯实 | 1.素土夯实 |  | m2 | 4.8
73 | 010404001002 | 垫层 | 1.垫层材料种类、配合比、厚度:300厚中砂防冻 |  | m3 | 1.44
74 | 010507004001 | 台阶 | 1.300mm厚3:7灰土 |  | m2 | 4.8
75 | 010507004002 | 台阶 | 1.名称:60mm厚C20混凝土台阶(厚度不包括合阶三角部分)，台阶面向外坡1% |  | m2 | 4.8
本页小计
注：为计取规费等的使用，可在表中增设其中：“定额人工费”
表—08
分部分项工程和单价措施项目清单与计价表
工程名称：乌海市公安局海南分局拉僧仲派出所执法办案分中心装修工程-餐厅-装修部分 |  |  |  | 标段：派出所执法办案分中心室内装修工程 |  |  |  | 第 8 页 共 8 页
序号 | 项目编码 | 项目名称 | 项目特征描述 |  | 计量单位 | 工程量 | 金额（元）
[7 empty] | 综合单价 |  | 合价 | 其中
暂估价
76 | 011107001001 | 石材台阶面 | 1.素水泥浆结合层一道 2.30厚1:4 干硬性水泥砂浆粘结层 3.40厚花岗石踏步板和踢面板，正背面及四周边满涂防污剂，灌稀水泥浆擦缝 |  | m2 | 4.8
分部小计
雨水管
77 | 010902004001 | 屋面排水管 | 1.镀锌钢管雨水管DN110 2.详见图集12J5-1-E2-10 |  | m | 7.5
分部小计
措施项目
78 | 011702001001 | 基础 | 1.基础垫层 复合模板 |  | m2 | 10.36
79 | 011702001002 | 基础 | 1.独立基础 复合模板 木支撑 |  | m2 | 3.84
80 | 011702001003 | 基础 | 1.带形基础 无筋混凝土 复合模板 木支撑 |  | m2 | 75.86
81 | 011702002001 | 矩形柱 | 1.矩形柱 复合模板 钢支撑 |  | m2 | 13.65
82 | 011702003001 | 构造柱 | 1.构造柱 复合模板 钢支撑 |  | m2 | 28.76
83 | 011702006001 | 矩形梁 | 1.矩形梁 复合模板 钢支撑 |  | m2 | 30.11
84 | 011702008001 | 圈梁 | 1.圈梁 直形 复合模板 钢支撑 |  | m2 | 33.84
85 | 011702011001 | 女儿墙 | 1.直形墙 复合模板 钢支撑 |  | m2 | 71.54
86 | 011702014001 | 有梁板 | 1.有梁板 复合模板 钢支撑 |  | m2 | 174.5
分部小计
本页小计
合 计
注：为计取规费等的使用，可在表中增设其中：“定额人工费”
表—08

## 表-11 总价措施项目清单与计价表
总价措施项目清单与计价表
工程名称：乌海市公安局海南分局拉僧仲派出所执法办案分中心装修工程-餐厅-装修部分 |  |  | 标段：派出所执法办案分中心室内装修工程 | [5 empty] | 第 1 页 共 1 页
序号 | 项目编码 | 项目名称 |  | 计算基础 | 费率(%) | 金额(元) |  | 调整费率(%) |  | 调整后金额(元) | 备注
1 | 011707001 | 安全文明施工费
1.1 | 011707001001 | 安全文明施工与环境保护费 |  | 分部分项人工费+技术措施项目人工费 | 5.5
1.2 | 011707001002 | 临时设施费 |  | 分部分项人工费+技术措施项目人工费 | 2
2 | 011707005001 | 雨季施工增加费 |  | 分部分项人工费+技术措施项目人工费 | 0.5
3 | 011707007001 | 已完工程及设备保护费 |  | 分部分项人工费+技术措施项目人工费 | 0.8
4 | 01B001 | 工程定位复测费 |  | 分部分项人工费+技术措施项目人工费 | 0.3
5 | 011707004001 | 二次搬运费 |  | 分部分项人工费+技术措施项目人工费 | 0.1
6 | 01B002 | 特殊地区施工增加费 |  | 分部分项人工费+技术措施项目人工费 | 0
7 | 011707002001 | 夜间施工增加费
8 | 011707002002 | 白天在地下室施工增加费
9 | 011707005002 | 冬季施工增加费
合 计
编制人（造价人员）： | [6 empty] | 复核人（造价工程师）：
注：1.“计算基础”中安全文明施工费可为“定额基价”、“定额人工费”或“定额人工费+定额机械费”，其他项目可为“定额人工费”或“定额人工费+定额机械费”。 2.按施工方案计算的措施费，若无“计算基础”和“费率”的数值，也可只填“金额”数值，但应在备注栏说明施工方案出处或计算方法。
表-11

## 表-12 其他项目清单与计价汇总表
其他项目清单与计价汇总表
工程名称：乌海市公安局海南分局拉僧仲派出所执法办案分中心装修工程-餐厅-装修部分 |  | 标段：派出所执法办案分中心室内装修工程 |  |  | 第 1 页 共 1 页
序号 | 项目名称 |  | 金额(元) | 结算金额(元) |  | 备注
1 | 暂列金额 |  |  |  |  | 明细详见表-12-1
2 | 暂估价
2.1 | 专业工程暂估价 |  |  |  |  | 明细详见表-12-3
2.2 | 材料暂估价 |  | 一 |  |  | 明细详见表-12-2
3 | 计日工 |  |  |  |  | 明细详见表-12-4
4 | 总承包服务费 |  |  |  |  | 明细详见表-12-5
5 | 材料检验试验费
6 | 建筑工程能效测评费
7 | 工程变更及现场签证
8 | 提前竣工（赶工补偿）
9 | 无负荷联合试运转费
10 | 停窝工损失费
11 | 施工期间未完工程保护费
12 | 企业自有工人培训管理费
13 | 建筑工人实名制费
合计 | [5 empty] | —
注：材料（工程设备）暂估单价进入清单项目综合单价，此处不汇总。
表-12

## 表-12-1 暂列金额表
暂列金额明细表
工程名称：乌海市公安局海南分局拉僧仲派出所执法办案分中心装修工程-餐厅-装修部分 |  | 标段：派出所执法办案分中心室内装修工程 |  |  | 第 1 页 共 1 页
序号 | 项目名称 |  | 计量单位 | 暂定金额（元） |  | 备注
合 计 | [5 empty] | —
注：此表由招标人填写，如不能详列，也可只列暂列金额总额，投标人应将上述暂列金额计入投标总价中。
表—12—1

## 表-12-3 专业工程暂估价及结算价表
专业工程暂估价及结算价表
工程名称：乌海市公安局海南分局拉僧仲派出所执法办案分中心装修工程-餐厅-装修部分 |  |  | 标段：派出所执法办案分中心室内装修工程 |  |  |  | 第 1 页 共 1 页
序号 | 工程名称 | 工程内容 |  | 暂估金额（元） | 结算金额(元) | 差额±(元) |  | 备注
合 计
注：此表“暂估金额”由招标人填写，投标人应将“暂估金额”计入投标总价中。结算时按合同约定结算金额填写。
表—12—3

## 表-12-4 计日工表
计 日 工 表
工程名称：乌海市公安局海南分局拉僧仲派出所执法办案分中心装修工程-餐厅-装修部分 |  | 标段：派出所执法办案分中心室内装修工程 | [5 empty] | 第 1 页 共 1 页
编号 | 项目名称 |  | 单位 | 暂定数量 | 实际数量 | 综合单价(元) | 合价(元)
[7 empty] | 暂定 |  | 实际
1 | 人工
人工小计
2 | 材料
材料小计
3 | 机械
机械小计
四、企业管理费和利润
总 计
注：此表项目名称、暂定数量由招标人填写，编制招标控制价时，单价由招标人按有关计价规定确定；投标时，单价由投标人自主报价，按暂定数量计算合价计入投标总价中。结算时，按发承包双方确认的实际数量计算合价。
表—12—4

## 表-12-5 总承包服务费计价表
总承包服务费计价表
工程名称：乌海市公安局海南分局拉僧仲派出所执法办案分中心装修工程-餐厅-装修部分 |  | 标段：派出所执法办案分中心室内装修工程 |  |  |  |  | 第 1 页 共 1 页
序号 | 项目名称 |  | 项目价值(元) | 服务内容 | 计算基础 | 费率(%) |  | 金额(元)
| 合计 |  | - | - |  | -
注：此表项目名称、服务内容由招标人填写，编制招标控制价时，费率及金额由招标人按有关计价规定确定；投标时，费率及金额由投标人自主报价，计入投标总价中。
表—12—5

## 表-13 规费、税金项目清单与计价表
规费、税金项目计价表
工程名称：乌海市公安局海南分局拉僧仲派出所执法办案分中心装修工程-餐厅-装修部分 |  | 标段：派出所执法办案分中心室内装修工程） |  |  |  | 第 1 页 共 1 页
序号 | 项目名称 |  | 计算基础 |  | 计算基数 |  | 计算费率(%) | 金额（元）
1 | 规费 |  | 社会保险费+住房公积金+水利建设基金+环境保护税
1.1 | 社会保险费 |  | 养老失业保险+基本医疗保险+工伤保险+生育保险
(1) | 养老失业保险 |  | 分部分项人工费+组织措施项目人工费+技术措施项目人工费+分部分项人工费调整+技术措施项目人工费调整 |  |  |  | 10.5
(2) | 基本医疗保险 |  | 分部分项人工费+组织措施项目人工费+技术措施项目人工费+分部分项人工费调整+技术措施项目人工费调整 |  |  |  | 3.7
(3) | 工伤保险 |  | 分部分项人工费+组织措施项目人工费+技术措施项目人工费+分部分项人工费调整+技术措施项目人工费调整 |  |  |  | 0.4
(4) | 生育保险 |  | 分部分项人工费+组织措施项目人工费+技术措施项目人工费+分部分项人工费调整+技术措施项目人工费调整 |  |  |  | 0.3
1.2 | 住房公积金 |  | 分部分项人工费+组织措施项目人工费+技术措施项目人工费+分部分项人工费调整+技术措施项目人工费调整 |  |  |  | 3.7
1.3 | 水利建设基金 |  | 分部分项人工费+组织措施项目人工费+技术措施项目人工费+分部分项人工费调整+技术措施项目人工费调整 |  |  |  | 0.4
1.4 | 环境保护税
2 | 税金 |  | 税前工程造价 |  |  |  | 9
合 计
编制人（造价人员）： |  |  |  | 复核人（造价工程师）：
表-13