## 封-1 招标工程量清单封面
|  | 乌海市公安局海南分局拉僧仲派出所执法办案分中心装修工程-库房-电气工程 |  | 工程
招标工程量清单
招 标 人：
(单位盖章)
造价咨询人：
(单位盖章)
年 月 日
封—1

## 扉-1 招标工程量清单扉页
|  | 乌海市公安局海南分局拉僧仲派出所执法办案分中心装修工程-库房-电气工程 |  | 工程
招标工程量清单
招 标 人： |  |  | 造价咨询人：
| (单位盖章) |  |  |  | (单位资质专用章)
法定代表人 或其授权人： |  |  | 法定代表人 或其授权人：
| (签字或盖章) |  |  |  | (签字或盖章)
编 制 人： |  |  | 复 核 人：
| (造价人员签字盖专用章) |  |  |  | (造价工程师签字盖专用章)
扉—1
|  | 乌海市公安局海南分局拉僧仲派出所执法办案分中心装修工程-库房-电气工程 |  | 工程
招标工程量清单
编 制 时 间： | 年 月 日 |  | 复 核 时 间： |  | 年 月 日
扉—1

## 表-01 总说明
总 说 明
工程名称：乌海市公安局海南分局拉僧仲派出所执法办案分中心装修工程-库房-电气工程 |  | 第 1 页 共 1 页
表-01

## 表-08 分部分项工程和单价措施项目清单与计价表
分部分项工程和单价措施项目清单与计价表
工程名称：乌海市公安局海南分局拉僧仲派出所执法办案分中心装修工程-库房-电气工程 |  |  |  | 标段：派出所执法办案分中心室内装修工程 |  |  |  | 第 1 页 共 5 页
序号 | 项目编码 | 项目名称 | 项目特征描述 |  | 计量单位 | 工程量 | 金额（元）
[7 empty] | 综合单价 |  | 合价 | 其中
暂估价
强电
1 | 030404017009 | 配电箱 | 1.名称:总配电箱 ALZ 2.规格:600*500*200mm 3.安装方式:底距地1.4米 暗装 4.备用电源进出线回路与其他回路采用防火隔板隔开 5.未尽事宜详见图纸 |  | 台 | 1
2 | 030404017010 | 配电箱 | 1.名称:A型应急照明配电箱 ALE1 2.型号:采用非集中电源非集中控制系统 3.规格:300*400*200mm 4.安装方式:底距地1.4米 明装 5.未尽事宜详见图纸 |  | 台 | 1
3 | 030412001010 | 普通灯具 | 1.名称:LED平板灯 2.规格:600*600mm 2*36W 3.安装形式:吸顶式 4.安装位置:库房内 |  | 套 | 12
4 | 030412001011 | 普通灯具 | 1.名称:LED平板灯 2.规格:1200*300mm 1*36W 3.安装形式:吸顶式 4.安装位置:走廊 |  | 套 | 3
5 | 030404034010 | 照明开关 | 1.名称:双联单控开关 2.规格:10A 3.安装方式:距地1.3米墙壁暗装 |  | 个 | 7
6 | 030404035011 | 插座 | 1.名称:双联二三极插座 2.规格:10A 2孔+3孔(安全型) 3.安装方式:底距地0.3m 墙壁暗装 |  | 个 | 22
7 | 030404035012 | 插座 | 1.名称:单相空调插座 2.规格:16A 3.安装方式:底距地2.2m 墙壁暗装 |  | 个 | 4
8 | 030404035013 | 插座 | 1.名称:电淋浴插座 2.规格:16A 3.安装方式:底距地1.8m 墙壁暗装 |  | 个 | 2
9 | 030404033001 | 风扇 | 1.名称:单项排气扇 2.规格:10A |  | 台 | 2
本页小计
注：为计取规费等的使用，可在表中增设其中：“定额人工费”
表—08
分部分项工程和单价措施项目清单与计价表
工程名称：乌海市公安局海南分局拉僧仲派出所执法办案分中心装修工程-库房-电气工程 |  |  |  | 标段：派出所执法办案分中心室内装修工程 |  |  |  | 第 2 页 共 5 页
序号 | 项目编码 | 项目名称 | 项目特征描述 |  | 计量单位 | 工程量 | 金额（元）
[7 empty] | 综合单价 |  | 合价 | 其中
暂估价
3.安装方式:底距地2.1m 墙壁暗装
10 | 030411006005 | 接线盒 | 1.名称:接线盒 2.材质:白铁盒 3.规格:86盒 4.安装形式:暗装 |  | 个 | 52
11 | 030411001013 | 配管 | 1.名称:电气照明配管 2.材质、规格:JDG20 3.配置形式:暗配 |  | m | 92
12 | 030411001014 | 配管 | 1.名称:电气插座配管 2.材质、规格:JDG25 3.配置形式:暗配 |  | m | 167.21
13 | 030411001015 | 配管 | 1.名称:电气配管 2.材质、规格:SC20 3.配置形式:暗配 |  | m | 5
14 | 030411001016 | 配管 | 1.名称:主电缆保护管 2.材质、规格:SC50 3.配置形式:暗配 距地面-1.3m |  | m | 5.7
15 | 030413002003 | 凿（压)槽 | 1.名称:墙面开槽 2.规格:管径DN20 3.未尽事宜详见图纸 |  | m | 32.2
16 | 030413002004 | 凿（压)槽 | 1.名称:墙面开槽 2.规格:管径DN25 3.未尽事宜详见图纸 |  | m | 41.7
17 | 030408001004 | 电力电缆 | 1.名称:入户电缆 2.型号、规格:YJV22-4*16 3.材质:铜芯 4.敷设方式、部位:管道敷设 |  | m | 13.01
18 | 030408006004 | 电力电缆头 | 1.名称:电力电缆头 2.型号、规格:YJV22-4*16 3.材质、类型:铜芯 4.安装部位:未尽事宜详见图纸 |  | 个 | 2
19 | 030411004008 | 配线 | 1.名称:ALE1箱进线 2.配线形式:动力线路 3.型号、规格:WDZN-BYJ-4mm2 4.材质:铜芯 5.配线部位:暗敷 6.敷设方式:管内敷设 |  | m | 5
20 | 03041100400 | 配 | 1.名称:照明配线 |  | m | 281.77
本页小计
注：为计取规费等的使用，可在表中增设其中：“定额人工费”
表—08
分部分项工程和单价措施项目清单与计价表
工程名称：乌海市公安局海南分局拉僧仲派出所执法办案分中心装修工程-库房-电气工程 |  |  |  | 标段：派出所执法办案分中心室内装修工程 |  |  |  | 第 3 页 共 5 页
序号 | 项目编码 | 项目名称 | 项目特征描述 |  | 计量单位 | 工程量 | 金额（元）
[7 empty] | 综合单价 |  | 合价 | 其中
暂估价
| 9 | 线 | 2.配线形式:照明线路 3.型号、规格:BV-2.5mm2 4.材质:铜芯 5.配线部位:暗敷 6.敷设方式:管内敷设
21 | 030411004010 | 配线 | 1.名称:插座配线 2.配线形式:照明线路 3.型号、规格:BV-4mm2 4.材质:铜芯 5.配线部位:暗敷 6.敷设方式:管内敷设 |  | m | 524.74
22 | 030414002003 | 送配电装置系统 | 1.名称:送配电装置系统 2.电压等级(kV):1 KV以下 |  | 系统 | 1
分部小计
应急照明
23 | 030412004009 | 装饰灯 | 1.名称:安全出口标志灯 2.型号:A型 小型 3.规格:1*5W IP54 4.安装形式:门上0.2米暗装 5.带电池，持续供电时间30min |  | 套 | 4
24 | 030412004010 | 装饰灯 | 1.名称:方向标志灯 2.型号:A型 小型 3.规格:1*5W IP54 4.安装形式:底距地0.5米明装 5.带电池，持续供电时间30min |  | 套 | 3
25 | 030412004011 | 装饰灯 | 1.名称:消防应急照明灯（室内） 2.型号:A型 小型 3.规格:1*5W IP54 4.安装形式:吸顶安装 5.带电池，持续供电时间30min |  | 套 | 3
26 | 030412004012 | 装饰灯 | 1.名称:消防应急照明灯（室外） 2.型号:A型 小型 3.规格:1*5W IP67 4.安装形式:壁装 5.带电池，持续供电时间30min |  | 套 | 3
27 | 03041100600 | 接线 | 1.名称:接线盒 |  | 个 | 13
本页小计
注：为计取规费等的使用，可在表中增设其中：“定额人工费”
表—08
分部分项工程和单价措施项目清单与计价表
工程名称：乌海市公安局海南分局拉僧仲派出所执法办案分中心装修工程-库房-电气工程 |  |  |  | 标段：派出所执法办案分中心室内装修工程 |  |  |  | 第 4 页 共 5 页
序号 | 项目编码 | 项目名称 | 项目特征描述 |  | 计量单位 | 工程量 | 金额（元）
[7 empty] | 综合单价 |  | 合价 | 其中
暂估价
| 6 | 盒 | 2.材质:白铁盒 3.规格:86盒 4.安装形式:暗装
28 | 030411001017 | 配管 | 1.名称:电气配管 2.材质、规格:SC20 3.配置形式:暗配 |  | m | 35
29 | 030411004011 | 配线 | 1.名称:插座配线 2.配线形式:应急照明线路 3.型号、规格:WDZN-BYJ-2x2.5mm² 4.材质:铜芯 5.配线部位:暗敷 6.敷设方式:管内敷设 |  | m | 67.93
30 | 030413002005 | 凿（压)槽 | 1.名称:墙面开槽 2.规格:管径DN20 3.未尽事宜详见图纸 |  | m | 10.9
31 | 030414002004 | 送配电装置系统 | 1.名称:送配电装置系统 2.电压等级(kV):1 KV以下 |  | 系统 | 1
分部小计
防雷接地
32 | 030409002001 | 接地母线 | 1.名称:接地母线 2.材质:不锈钢 3.规格:-40*4 4.安装部位:基础 |  | m | 63.37
33 | 030409003001 | 接地检测盒 | 1.名称:接地检测盒 2.材质:镀锌扁钢 3.安装部位:室外墙四角 4.安装形式:距地0.5m 5.详见图集:12D1 |  | 套 | 4
34 | 030409008002 | 等电位端子箱、测试板 | 1.名称:总等电位箱 2.材质:紫铜板 |  | 台 | 1
35 | 030414011002 | 接地装置 | 1.名称:接地系统测试 |  | 系统 | 1
分部小计
弱电
36 | 030502012006 | 信息插座 | 1.名称:通讯插座 2.类别:(信息+电话)双孔插座 3.规格:双口 RJ45 4.安装方式:距地0.3m墙壁暗装 |  | 个 | 4
本页小计
注：为计取规费等的使用，可在表中增设其中：“定额人工费”
表—08
分部分项工程和单价措施项目清单与计价表
工程名称：乌海市公安局海南分局拉僧仲派出所执法办案分中心装修工程-库房-电气工程 |  |  |  | 标段：派出所执法办案分中心室内装修工程 |  |  |  | 第 5 页 共 5 页
序号 | 项目编码 | 项目名称 | 项目特征描述 |  | 计量单位 | 工程量 | 金额（元）
[7 empty] | 综合单价 |  | 合价 | 其中
暂估价
5.底盒材质、规格:白铁盒
37 | 030502003001 | 分线接线箱（盒） | 1.名称:1ATP箱 2.规格:400*400*180或与电信公司协商 3.安装方式:距地0.3m 墙壁暗装 |  | 个 | 1
38 | 030501012001 | 交换机 | 1.名称:交换机 2.规格:24口 |  | 台 | 1
39 | 030411001018 | 配管 | 1.名称:综合布线配管 2.材质、规格:JDG20 3.配置形式:暗配 |  | m | 51.86
40 | 030413002006 | 凿（压)槽 | 1.名称:墙面开槽 2.规格:管径DN20 3.未尽事宜详见图纸 |  | m | 2.4
41 | 030502005004 | 双绞线缆 | 1.名称:综合布线配线 2.规格:UTP-6 3.敷设方式:管内敷设 |  | m | 71.4
42 | 030502019002 | 双绞线缆测试 | 1.测试类别:综合布线系统调试 |  | 系统 | 1
分部小计
措施项目
43 | 031301017009 | 脚手架搭拆 | 脚手架搭拆 |  | 项 | 1
分部小计
本页小计
合 计
注：为计取规费等的使用，可在表中增设其中：“定额人工费”
表—08

## 表-11 总价措施项目清单与计价表
总价措施项目清单与计价表
工程名称：乌海市公安局海南分局拉僧仲派出所执法办案分中心装修工程-库房-电气工程 |  |  | 标段：派出所执法办案分中心室内装修工程 | [5 empty] | 第 1 页 共 1 页
序号 | 项目编码 | 项目名称 |  | 计算基础 | 费率(%) | 金额(元) |  | 调整费率(%) |  | 调整后金额(元) | 备注
1 | 031302001 | 安全文明施工费
1.1 | 031302001001 | 安全文明施工与环境保护费 |  | 分部分项人工费+技术措施项目人工费 | 2
1.2 | 031302001002 | 临时设施费 |  | 分部分项人工费+技术措施项目人工费 | 1
2 | 031302005001 | 雨季施工增加费 |  | 分部分项人工费+技术措施项目人工费 | 0.5
3 | 031302006001 | 已完工程及设备保护费 |  | 分部分项人工费+技术措施项目人工费 | 0.8
4 | 03B001 | 工程定位复测费 |  | 分部分项人工费+技术措施项目人工费 | 0
5 | 031302004001 | 二次搬运费 |  | 分部分项人工费+技术措施项目人工费 | 0.1
6 | 03B002 | 特殊地区施工增加费 |  | 分部分项人工费+技术措施项目人工费 | 0
7 | 031302002001 | 夜间施工增加费
8 | 031302002002 | 白天在地下室施工增加费
9 | 031302005002 | 冬季施工增加费
合 计
编制人（造价人员）： | [6 empty] | 复核人（造价工程师）：
注：1.“计算基础”中安全文明施工费可为“定额基价”、“定额人工费”或“定额人工费+定额机械费”，其他项目可为“定额人工费”或“定额人工费+定额机械费”。 2.按施工方案计算的措施费，若无“计算基础”和“费率”的数值，也可只填“金额”数值，但应在备注栏说明施工方案出处或计算方法。
表-11

## 表-12 其他项目清单与计价汇总表
其他项目清单与计价汇总表
工程名称：乌海市公安局海南分局拉僧仲派出所执法办案分中心装修工程-库房-电气工程 |  | 标段：派出所执法办案分中心室内装修工程 |  |  | 第 1 页 共 1 页
序号 | 项目名称 |  | 金额(元) | 结算金额(元) |  | 备注
1 | 暂列金额 |  |  |  |  | 明细详见表-12-1
2 | 暂估价
2.1 | 专业工程暂估价 |  |  |  |  | 明细详见表-12-3
2.2 | 材料暂估价 |  | 一 |  |  | 明细详见表-12-2
3 | 计日工 |  |  |  |  | 明细详见表-12-4
4 | 总承包服务费 |  |  |  |  | 明细详见表-12-5
5 | 材料检验试验费
6 | 建筑工程能效测评费
7 | 工程变更及现场签证
8 | 提前竣工（赶工补偿）
9 | 无负荷联合试运转费
10 | 停窝工损失费
11 | 施工期间未完工程保护费
12 | 企业自有工人培训管理费
13 | 建筑工人实名制费
合计 | [5 empty] | —
注：材料（工程设备）暂估单价进入清单项目综合单价，此处不汇总。
表-12

## 表-12-1 暂列金额表
暂列金额明细表
工程名称：乌海市公安局海南分局拉僧仲派出所执法办案分中心装修工程-库房-电气工程 |  | 标段：派出所执法办案分中心室内装修工程 |  |  | 第 1 页 共 1 页
序号 | 项目名称 |  | 计量单位 | 暂定金额（元） |  | 备注
合 计 | [5 empty] | —
注：此表由招标人填写，如不能详列，也可只列暂列金额总额，投标人应将上述暂列金额计入投标总价中。
表—12—1

## 表-12-3 专业工程暂估价及结算价表
专业工程暂估价及结算价表
工程名称：乌海市公安局海南分局拉僧仲派出所执法办案分中心装修工程-库房-电气工程 |  |  | 标段：派出所执法办案分中心室内装修工程 |  |  |  | 第 1 页 共 1 页
序号 | 工程名称 | 工程内容 |  | 暂估金额（元） | 结算金额(元) | 差额±(元) |  | 备注
合 计
注：此表“暂估金额”由招标人填写，投标人应将“暂估金额”计入投标总价中。结算时按合同约定结算金额填写。
表—12—3

## 表-12-4 计日工表
计 日 工 表
工程名称：乌海市公安局海南分局拉僧仲派出所执法办案分中心装修工程-库房-电气工程 |  | 标段：派出所执法办案分中心室内装修工程 | [5 empty] | 第 1 页 共 1 页
编号 | 项目名称 |  | 单位 | 暂定数量 | 实际数量 | 综合单价(元) | 合价(元)
[7 empty] | 暂定 |  | 实际
1 | 人工
人工小计
2 | 材料
材料小计
3 | 机械
机械小计
四、企业管理费和利润
总 计
注：此表项目名称、暂定数量由招标人填写，编制招标控制价时，单价由招标人按有关计价规定确定；投标时，单价由投标人自主报价，按暂定数量计算合价计入投标总价中。结算时，按发承包双方确认的实际数量计算合价。
表—12—4

## 表-12-5 总承包服务费计价表
总承包服务费计价表
工程名称：乌海市公安局海南分局拉僧仲派出所执法办案分中心装修工程-库房-电气工程 |  | 标段：派出所执法办案分中心室内装修工程 |  |  |  |  | 第 1 页 共 1 页
序号 | 项目名称 |  | 项目价值(元) | 服务内容 | 计算基础 | 费率(%) |  | 金额(元)
| 合计 |  | - | - |  | -
注：此表项目名称、服务内容由招标人填写，编制招标控制价时，费率及金额由招标人按有关计价规定确定；投标时，费率及金额由投标人自主报价，计入投标总价中。
表—12—5

## 表-13 规费、税金项目清单与计价表
规费、税金项目计价表
工程名称：乌海市公安局海南分局拉僧仲派出所执法办案分中心装修工程-库房-电气工程 |  | 标段：派出所执法办案分中心室内装修工程 |  |  |  | 第 1 页 共 1 页
序号 | 项目名称 |  | 计算基础 |  | 计算基数 |  | 计算费率(%) | 金额（元）
1 | 规费 |  | 社会保险费+住房公积金+水利建设基金+环境保护税
1.1 | 社会保险费 |  | 养老失业保险+基本医疗保险+工伤保险+生育保险
(1) | 养老失业保险 |  | 分部分项人工费+组织措施项目人工费+技术措施项目人工费+分部分项人工费调整+技术措施项目人工费调整 |  |  |  | 10.5
(2) | 基本医疗保险 |  | 分部分项人工费+组织措施项目人工费+技术措施项目人工费+分部分项人工费调整+技术措施项目人工费调整 |  |  |  | 3.7
(3) | 工伤保险 |  | 分部分项人工费+组织措施项目人工费+技术措施项目人工费+分部分项人工费调整+技术措施项目人工费调整 |  |  |  | 0.4
(4) | 生育保险 |  | 分部分项人工费+组织措施项目人工费+技术措施项目人工费+分部分项人工费调整+技术措施项目人工费调整 |  |  |  | 0.3
1.2 | 住房公积金 |  | 分部分项人工费+组织措施项目人工费+技术措施项目人工费+分部分项人工费调整+技术措施项目人工费调整 |  |  |  | 3.7
1.3 | 水利建设基金 |  | 分部分项人工费+组织措施项目人工费+技术措施项目人工费+分部分项人工费调整+技术措施项目人工费调整 |  |  |  | 0.4
1.4 | 环境保护税
2 | 税金 |  | 税前工程造价 |  |  |  | 9
合 计
编制人（造价人员）： |  |  |  | 复核人（造价工程师）：
表-13