## 封-1 招标工程量清单封面
|  | 乌海市公安局海南分局拉僧仲派出所执法办案分中心装修工程-执法办案区-消火栓工程 |  | 工程
招标工程量清单
招 标 人：
(单位盖章)
造价咨询人：
(单位盖章)
年 月 日
封—1

## 扉-1 招标工程量清单扉页
|  | 乌海市公安局海南分局拉僧仲派出所执法办案分中心装修工程-执法办案区-消火栓工程 |  | 工程
招标工程量清单
招 标 人： |  |  | 造价咨询人：
| (单位盖章) |  |  |  | (单位资质专用章)
法定代表人 或其授权人： |  |  | 法定代表人 或其授权人：
| (签字或盖章) |  |  |  | (签字或盖章)
编 制 人： |  |  | 复 核 人：
| (造价人员签字盖专用章) |  |  |  | (造价工程师签字盖专用章)
扉—1
|  | 乌海市公安局海南分局拉僧仲派出所执法办案分中心装修工程-执法办案区-消火栓工程 |  | 工程
招标工程量清单
编 制 时 间： | 年 月 日 |  | 复 核 时 间： |  | 年 月 日
扉—1

## 表-01 总说明
总 说 明
工程名称：乌海市公安局海南分局拉僧仲派出所执法办案分中心装修工程-执法办案区-消火栓工程 |  | 第 1 页 共 1 页
表-01

## 表-08 分部分项工程和单价措施项目清单与计价表
分部分项工程和单价措施项目清单与计价表
工程名称：乌海市公安局海南分局拉僧仲派出所执法办案分中心装修工程-执法办案区-消火栓工程 |  |  |  | 标段：派出所执法办案分中心室内装修工程 |  |  |  | 第 1 页 共 2 页
序号 | 项目编码 | 项目名称 | 项目特征描述 |  | 计量单位 | 工程量 | 金额（元）
[7 empty] | 综合单价 |  | 合价 | 其中
暂估价
整个项目
1 | 030901002001 | 消火栓钢管 | 1.安装部位:室内 2.材质、规格:热浸镀锌钢管DN25 3.连接形式:螺纹连接 4.压力试验及吹、洗设计要求:水压试验及水冲洗 5.包含卡箍、管件 |  | m | 31.55
2 | 030901002002 | 消火栓钢管 | 1.安装部位:室内 2.材质、规格:热浸镀锌钢管DN32 3.连接形式:螺纹连接 4.压力试验及吹、洗设计要求:水压试验及水冲洗 5.包含卡箍、管件 |  | m | 4.65
3 | 030901010001 | 室内消火栓 | 1.名称:轻便消防水龙LQ2.5-30 2.消火栓箱内设置详见图集12S4-24 3.安装方式:沿墙敷设时为暗敷 4.未尽事宜详见图纸 |  | 套 | 3
4 | 030901010002 | 室内消火栓 | 1.名称:轻便消防水龙LQ2.5-30 2.消火栓箱内设置详见图集12S4-24 3.安装方式:明敷 4.未尽事宜详见图纸 |  | 套 | 6
5 | 030901013001 | 灭火器 | 1.形式:手提式灭火器 2.规格、型号:磷酸铵盐干粉灭火器MF ABC4 3.灭火器箱内设置 |  | 具 | 8
6 | 031002003004 | 套管 | 1.名称:穿楼板及穿墙套管 2.规格：DN25 3.包含预留孔洞 |  | 个 | 3
7 | 031002001003 | 管道支架 | 1.名称：管道支架制作及安装 2.未尽事宜详见图纸 |  | kg | 10.98
8 | 031201003001 | 金属结构刷油 | 1.除锈级别：一般钢结构除轻锈 2.油漆品种：防锈漆二遍，调和漆二遍 |  | kg | 10.98
9 | 031003001005 | 螺纹阀门 | 1.名称:防回流污染止回阀 |  | 个 | 1
本页小计
注：为计取规费等的使用，可在表中增设其中：“定额人工费”
表—08
分部分项工程和单价措施项目清单与计价表
工程名称：乌海市公安局海南分局拉僧仲派出所执法办案分中心装修工程-执法办案区-消火栓工程 |  |  |  | 标段：派出所执法办案分中心室内装修工程 |  |  |  | 第 2 页 共 2 页
序号 | 项目编码 | 项目名称 | 项目特征描述 |  | 计量单位 | 工程量 | 金额（元）
[7 empty] | 综合单价 |  | 合价 | 其中
暂估价
2.材质:铜 3.规格、压力等级:DN25 4.连接形式:螺纹连接
10 | 031003001006 | 螺纹阀门 | 1.名称:防回流污染止回阀 2.材质:铜 3.规格、压力等级:DN32 4.连接形式:螺纹连接 |  | 个 | 3
11 | 031003001007 | 螺纹阀门 | 1.名称:真空破坏器 2.材质:铜 3.规格、压力等级:DN25 4.连接形式:螺纹连接 |  | 个 | 1
12 | 031003001008 | 螺纹阀门 | 1.名称:真空破坏器 2.材质:铜 3.规格、压力等级:DN32 4.连接形式:螺纹连接 |  | 个 | 1
13 | 031003001009 | 螺纹阀门 | 1.名称:真空破坏器 2.材质:铜 3.规格、压力等级:DN40 4.连接形式:螺纹连接 |  | 个 | 1
14 | 031003001010 | 螺纹阀门 | 1.名称:真空破坏器 2.材质:铜 3.规格、压力等级:DN50 4.连接形式:螺纹连接 |  | 个 | 1
15 | 031003001011 | 螺纹阀门 | 1.名称:真空破坏器 2.材质:铜 3.规格、压力等级:DN80 4.连接形式:螺纹连接 |  | 个 | 1
分部小计
措施项目
16 | 031301017004 | 脚手架搭拆 | 脚手架搭拆 |  | 项 | 1
分部小计
本页小计
合 计
注：为计取规费等的使用，可在表中增设其中：“定额人工费”
表—08

## 表-11 总价措施项目清单与计价表
总价措施项目清单与计价表
工程名称：乌海市公安局海南分局拉僧仲派出所执法办案分中心装修工程-执法办案区-消火栓工程 |  |  | 标段：派出所执法办案分中心室内装修工程 | [5 empty] | 第 1 页 共 1 页
序号 | 项目编码 | 项目名称 |  | 计算基础 | 费率(%) | 金额(元) |  | 调整费率(%) |  | 调整后金额(元) | 备注
1 | 031302001 | 安全文明施工费
1.1 | 031302001001 | 安全文明施工与环境保护费 |  | 分部分项人工费+技术措施项目人工费 | 2
1.2 | 031302001002 | 临时设施费 |  | 分部分项人工费+技术措施项目人工费 | 1
2 | 031302005001 | 雨季施工增加费 |  | 分部分项人工费+技术措施项目人工费 | 0.5
3 | 031302006001 | 已完工程及设备保护费 |  | 分部分项人工费+技术措施项目人工费 | 0.8
4 | 03B001 | 工程定位复测费 |  | 分部分项人工费+技术措施项目人工费 | 0
5 | 031302004001 | 二次搬运费 |  | 分部分项人工费+技术措施项目人工费 | 0.1
6 | 03B002 | 特殊地区施工增加费 |  | 分部分项人工费+技术措施项目人工费 | 0
7 | 031302002001 | 夜间施工增加费
8 | 031302002002 | 白天在地下室施工增加费
9 | 031302005002 | 冬季施工增加费
合 计
编制人（造价人员）： | [6 empty] | 复核人（造价工程师）：
注：1.“计算基础”中安全文明施工费可为“定额基价”、“定额人工费”或“定额人工费+定额机械费”，其他项目可为“定额人工费”或“定额人工费+定额机械费”。 2.按施工方案计算的措施费，若无“计算基础”和“费率”的数值，也可只填“金额”数值，但应在备注栏说明施工方案出处或计算方法。
表-11

## 表-12 其他项目清单与计价汇总表
其他项目清单与计价汇总表
工程名称：乌海市公安局海南分局拉僧仲派出所执法办案分中心装修工程-执法办案区-消火栓工程 |  | 标段：派出所执法办案分中心室内装修工程 |  |  | 第 1 页 共 1 页
序号 | 项目名称 |  | 金额(元) | 结算金额(元) |  | 备注
1 | 暂列金额 |  |  |  |  | 明细详见表-12-1
2 | 暂估价
2.1 | 专业工程暂估价 |  |  |  |  | 明细详见表-12-3
2.2 | 材料暂估价 |  | 一 |  |  | 明细详见表-12-2
3 | 计日工 |  |  |  |  | 明细详见表-12-4
4 | 总承包服务费 |  |  |  |  | 明细详见表-12-5
5 | 材料检验试验费
6 | 建筑工程能效测评费
7 | 工程变更及现场签证
8 | 提前竣工（赶工补偿）
9 | 无负荷联合试运转费
10 | 停窝工损失费
11 | 施工期间未完工程保护费
12 | 企业自有工人培训管理费
13 | 建筑工人实名制费
合计 | [5 empty] | —
注：材料（工程设备）暂估单价进入清单项目综合单价，此处不汇总。
表-12

## 表-12-1 暂列金额表
暂列金额明细表
工程名称：乌海市公安局海南分局拉僧仲派出所执法办案分中心装修工程-执法办案区-消火栓工程 |  | 标段：派出所执法办案分中心室内装修工程 |  |  | 第 1 页 共 1 页
序号 | 项目名称 |  | 计量单位 | 暂定金额（元） |  | 备注
合 计 | [5 empty] | —
注：此表由招标人填写，如不能详列，也可只列暂列金额总额，投标人应将上述暂列金额计入投标总价中。
表—12—1

## 表-12-3 专业工程暂估价及结算价表
专业工程暂估价及结算价表
工程名称：乌海市公安局海南分局拉僧仲派出所执法办案分中心装修工程-执法办案区-消火栓工程 |  |  | 标段：派出所执法办案分中心室内装修工程 |  |  |  | 第 1 页 共 1 页
序号 | 工程名称 | 工程内容 |  | 暂估金额（元） | 结算金额(元) | 差额±(元) |  | 备注
合 计
注：此表“暂估金额”由招标人填写，投标人应将“暂估金额”计入投标总价中。结算时按合同约定结算金额填写。
表—12—3

## 表-12-4 计日工表
计 日 工 表
工程名称：乌海市公安局海南分局拉僧仲派出所执法办案分中心装修工程-执法办案区-消火栓工程 |  | 标段：派出所执法办案分中心室内装修工程 | [5 empty] | 第 1 页 共 1 页
编号 | 项目名称 |  | 单位 | 暂定数量 | 实际数量 | 综合单价(元) | 合价(元)
[7 empty] | 暂定 |  | 实际
1 | 人工
人工小计
2 | 材料
材料小计
3 | 机械
机械小计
四、企业管理费和利润
总 计
注：此表项目名称、暂定数量由招标人填写，编制招标控制价时，单价由招标人按有关计价规定确定；投标时，单价由投标人自主报价，按暂定数量计算合价计入投标总价中。结算时，按发承包双方确认的实际数量计算合价。
表—12—4

## 表-12-5 总承包服务费计价表
总承包服务费计价表
工程名称：乌海市公安局海南分局拉僧仲派出所执法办案分中心装修工程-执法办案区-消火栓工程 |  | 标段：派出所执法办案分中心室内装修工程 |  |  |  |  | 第 1 页 共 1 页
序号 | 项目名称 |  | 项目价值(元) | 服务内容 | 计算基础 | 费率(%) |  | 金额(元)
| 合计 |  | - | - |  | -
注：此表项目名称、服务内容由招标人填写，编制招标控制价时，费率及金额由招标人按有关计价规定确定；投标时，费率及金额由投标人自主报价，计入投标总价中。
表—12—5

## 表-13 规费、税金项目清单与计价表
规费、税金项目计价表
工程名称：乌海市公安局海南分局拉僧仲派出所执法办案分中心装修工程-执法办案区-消火栓工程 |  | 标段：派出所执法办案分中心室内装修工程 |  |  |  | 第 1 页 共 1 页
序号 | 项目名称 |  | 计算基础 |  | 计算基数 |  | 计算费率(%) | 金额（元）
1 | 规费 |  | 社会保险费+住房公积金+水利建设基金+环境保护税
1.1 | 社会保险费 |  | 养老失业保险+基本医疗保险+工伤保险+生育保险
(1) | 养老失业保险 |  | 分部分项人工费+组织措施项目人工费+技术措施项目人工费+分部分项人工费调整+技术措施项目人工费调整 |  |  |  | 10.5
(2) | 基本医疗保险 |  | 分部分项人工费+组织措施项目人工费+技术措施项目人工费+分部分项人工费调整+技术措施项目人工费调整 |  |  |  | 3.7
(3) | 工伤保险 |  | 分部分项人工费+组织措施项目人工费+技术措施项目人工费+分部分项人工费调整+技术措施项目人工费调整 |  |  |  | 0.4
(4) | 生育保险 |  | 分部分项人工费+组织措施项目人工费+技术措施项目人工费+分部分项人工费调整+技术措施项目人工费调整 |  |  |  | 0.3
1.2 | 住房公积金 |  | 分部分项人工费+组织措施项目人工费+技术措施项目人工费+分部分项人工费调整+技术措施项目人工费调整 |  |  |  | 3.7
1.3 | 水利建设基金 |  | 分部分项人工费+组织措施项目人工费+技术措施项目人工费+分部分项人工费调整+技术措施项目人工费调整 |  |  |  | 0.4
1.4 | 环境保护税
2 | 税金 |  | 税前工程造价 |  |  |  | 9
合 计
编制人（造价人员）： |  |  |  | 复核人（造价工程师）：
表-13