## 封-1 招标工程量清单封面
|  | 乌海市公安局海南分局拉僧仲派出所执法办案分中心装修工程-执法办案区-电气工程 |  | 工程
招标工程量清单
招 标 人：
(单位盖章)
造价咨询人：
(单位盖章)
年 月 日
封—1

## 扉-1 招标工程量清单扉页
|  | 乌海市公安局海南分局拉僧仲派出所执法办案分中心装修工程-执法办案区-电气工程 |  | 工程
招标工程量清单
招 标 人： |  |  | 造价咨询人：
| (单位盖章) |  |  |  | (单位资质专用章)
法定代表人 或其授权人： |  |  | 法定代表人 或其授权人：
| (签字或盖章) |  |  |  | (签字或盖章)
编 制 人： |  |  | 复 核 人：
| (造价人员签字盖专用章) |  |  |  | (造价工程师签字盖专用章)
扉—1
|  | 乌海市公安局海南分局拉僧仲派出所执法办案分中心装修工程-执法办案区-电气工程 |  | 工程
招标工程量清单
编 制 时 间： | 年 月 日 |  | 复 核 时 间： |  | 年 月 日
扉—1

## 表-01 总说明
总 说 明
工程名称：乌海市公安局海南分局拉僧仲派出所执法办案分中心装修工程-执法办案区-电气工程 |  | 第 1 页 共 1 页
表-01

## 表-08 分部分项工程和单价措施项目清单与计价表
分部分项工程和单价措施项目清单与计价表
工程名称：乌海市公安局海南分局拉僧仲派出所执法办案分中心装修工程-执法办案区-电气工程 |  |  |  | 标段：派出所执法办案分中心室内装修工程 |  |  |  | 第 1 页 共 7 页
序号 | 项目编码 | 项目名称 | 项目特征描述 |  | 计量单位 | 工程量 | 金额（元）
[7 empty] | 综合单价 |  | 合价 | 其中
暂估价
箱体
1 | 030404017001 | 配电箱 | 1.名称:总配电箱ZAP 2.规格:600*800*200 3.端子板外部接线材质、规格:满足设计图纸及规格要求 4.安装方式:底距地1.5米暗装 |  | 台 | 1
2 | 030404017002 | 配电箱 | 1.名称:一层照明配电箱ALY 2.规格:600*500*180 3.端子板外部接线材质、规格:满足设计图纸及规格要求 4.安装方式:底距地1.5米暗装 |  | 台 | 1
3 | 030404017003 | 配电箱 | 1.名称:一层照明配电箱1AL1 2.规格:600*500*180 3.端子板外部接线材质、规格:满足设计图纸及规格要求 4.安装方式:底距地1.5米暗装 |  | 台 | 1
4 | 030404017004 | 配电箱 | 1.名称:一层照明配电箱1AL2 2.规格:600*500*180 3.端子板外部接线材质、规格:满足设计图纸及规格要求 4.安装方式:底距地1.5米暗装 |  | 台 | 1
5 | 030404017005 | 配电箱 | 1.名称:二层照明配电箱2AL1 2.规格:600*500*180 3.端子板外部接线材质、规格:满足设计图纸及规格要求 4.安装方式:底距地1.5米暗装 |  | 台 | 1
6 | 030404017006 | 配电箱 | 1.名称:二层照明配电箱2AL2 2.规格:600*500*180 3.端子板外部接线材质、规格:满足设计图纸及规格要求 |  | 台 | 1
本页小计
注：为计取规费等的使用，可在表中增设其中：“定额人工费”
表—08
分部分项工程和单价措施项目清单与计价表
工程名称：乌海市公安局海南分局拉僧仲派出所执法办案分中心装修工程-执法办案区-电气工程 |  |  |  | 标段：派出所执法办案分中心室内装修工程 |  |  |  | 第 2 页 共 7 页
序号 | 项目编码 | 项目名称 | 项目特征描述 |  | 计量单位 | 工程量 | 金额（元）
[7 empty] | 综合单价 |  | 合价 | 其中
暂估价
4.安装方式:底距地1.5米暗装
7 | 030404017007 | 配电箱 | 1.名称:ALE1应急照明配电箱 2.规格:400*500*200 3.端子板外部接线材质、规格:满足设计图纸及规格要求 4.安装方式:底距地1.4米暗装 |  | 台 | 1
8 | 030414002001 | 送配电装置系统 | 1.名称:输配电装置系统调试 2.电压等级(kV):1 KV以下 |  | 系统 | 1
分部小计
管线
9 | 030411003001 | 桥架 | 1.名称:电缆桥架 2.规格:300*100 3.材质:钢质 4.接地方式:满足设计图纸及施工规范 |  | m | 160.95
10 | 030411003002 | 桥架支架 | 1.名称:桥架支架 2.规格:∠40*4 3.材质:镀锌圆钢，镀锌角钢 4.接地方式:满足设计图纸及施工规范 |  | t | 0.133
11 | 030411001001 | 配管 | 1.名称:电缆保护管 2.材质、规格:SC100 3.配置形式:暗配 4.接地要求:满足设计图纸及施工规范 |  | m | 6
12 | 030411001002 | 配管 | 1.名称:配管 2.材质、规格:SC65 3.配置形式:暗配 4.接地要求:满足设计图纸及施工规范 |  | m | 28.14
13 | 030411001003 | 配管 | 1.名称:配管 2.材质、规格:JDG20 3.配置形式:暗配 4.接地要求:满足设计图纸及施工规范 |  | m | 1064.72
14 | 030411001004 | 配管 | 1.名称:配管 2.材质、规格:JDG25 |  | m | 2743.14
本页小计
注：为计取规费等的使用，可在表中增设其中：“定额人工费”
表—08
分部分项工程和单价措施项目清单与计价表
工程名称：乌海市公安局海南分局拉僧仲派出所执法办案分中心装修工程-执法办案区-电气工程 |  |  |  | 标段：派出所执法办案分中心室内装修工程 |  |  |  | 第 3 页 共 7 页
序号 | 项目编码 | 项目名称 | 项目特征描述 |  | 计量单位 | 工程量 | 金额（元）
[7 empty] | 综合单价 |  | 合价 | 其中
暂估价
3.配置形式:暗配 4.接地要求:满足设计图纸及施工规范
15 | 030408001001 | 电力电缆 | 1.名称:电力电缆 2.型号、规格:WDZ-YJY-4*25+1*16 3.材质:铜芯 4.敷设方式、部位:管内/桥架 5.电压等级(kV):0.6/1KV |  | m | 106.67
16 | 030408001002 | 电力电缆 | 1.名称:电力电缆 2.型号、规格:WDZ-YJY-4*35+1*16 3.材质:铜芯 4.敷设方式、部位:管内/桥架 5.电压等级(kV):0.6/1KV |  | m | 69.7
17 | 030408001003 | 电力电缆 | 1.名称:电力电缆 2.型号、规格:YJV22-4*150 3.材质:铜芯 4.敷设方式、部位:管内/桥架 5.电压等级(kV):0.6/1KV |  | m | 6
18 | 030408006001 | 电力电缆头 | 1.名称:电力电缆头制作安装 2.型号、规格:WDZ-YJY-4*25+1*16 3.材质、类型:铜芯 4.安装部位:室内 5.电压等级（kV):0.6/1KV |  | 个 | 6
19 | 030408006002 | 电力电缆头 | 1.名称:电力电缆头制作安装 2.型号、规格:WDZ-YJY-4*35+1*16 3.材质、类型:铜芯 4.安装部位:室内 5.电压等级（kV):0.6/1KV |  | 个 | 4
20 | 030408006003 | 电力电缆头 | 1.名称:电力电缆头制作安装 2.型号、规格:YJV22-4*150 3.材质、类型:铜芯 4.安装部位:室内 |  | 个 | 4
本页小计
注：为计取规费等的使用，可在表中增设其中：“定额人工费”
表—08
分部分项工程和单价措施项目清单与计价表
工程名称：乌海市公安局海南分局拉僧仲派出所执法办案分中心装修工程-执法办案区-电气工程 |  |  |  | 标段：派出所执法办案分中心室内装修工程 |  |  |  | 第 4 页 共 7 页
序号 | 项目编码 | 项目名称 | 项目特征描述 |  | 计量单位 | 工程量 | 金额（元）
[7 empty] | 综合单价 |  | 合价 | 其中
暂估价
5.电压等级（kV):0.6/1KV
21 | 030411004001 | 配线 | 1.名称:电气配线 2.配线形式:管内/桥架配线 3.型号:WDZ-BYJ-2.5mm2 4.材质:铜芯 5.配线部位:暗敷 |  | m | 3965.98
22 | 030411004002 | 配线 | 1.名称:电气配线 2.配线形式:管内/桥架配线 3.型号:WDZ-BYJ-4mm2 4.材质:铜芯 5.配线部位:暗敷 |  | m | 16859.25
23 | 030411001005 | 配管 | 1.名称:线缆配管 2.材质、规格:SC20 3.配置形式:暗配 4.接地要求:满足设计图纸及施工规范 |  | m | 482.25
24 | 030411004003 | 配线 | 1.名称:电气配线 2.配线形式:管内配线 3.型号:WDZN-BYJ-2.5mm2 4.材质:铜芯 5.配线部位:暗敷 |  | m | 968.11
分部小计
灯具
25 | 030412001001 | 普通灯具 | 1.名称:LED平板灯 2.型号:LED节能型 1*15W 3.规格:200*200 4.安装形式:详见图纸 |  | 套 | 2
26 | 030412001002 | 普通灯具 | 1.名称:LED平板灯（卫生间专用） 2.型号:LED节能型 1*15W 3.规格:300*600 4.安装形式:详见图纸 |  | 套 | 13
27 | 030412001003 | 普通灯具 | 1.名称:LED平板灯 2.型号:LED节能型 1*30W 3.规格:600*600 4.安装形式:详见图纸 |  | 套 | 98
28 | 030412001004 | 普通灯具 | 1.名称:LED平板灯 2.型号:LED节能型 1*30W 3.规格:300*1400 4.安装形式:详见图纸 |  | 套 | 7
29 | 030412001005 | 普通灯具 | 1.名称:LED平板灯 |  | 套 | 30
本页小计
注：为计取规费等的使用，可在表中增设其中：“定额人工费”
表—08
分部分项工程和单价措施项目清单与计价表
工程名称：乌海市公安局海南分局拉僧仲派出所执法办案分中心装修工程-执法办案区-电气工程 |  |  |  | 标段：派出所执法办案分中心室内装修工程 |  |  |  | 第 5 页 共 7 页
序号 | 项目编码 | 项目名称 | 项目特征描述 |  | 计量单位 | 工程量 | 金额（元）
[7 empty] | 综合单价 |  | 合价 | 其中
暂估价
2.型号:LED节能型 1*30W 3.规格:300*1650 4.安装形式:详见图纸
30 | 030412001006 | 普通灯具 | 1.名称:LED平板灯 2.型号:LED节能型 1*30W 3.规格:300*2124 4.安装形式:详见图纸 |  | 套 | 5
31 | 030412001007 | 普通灯具 | 1.名称:成品配套浴霸 2.型号:LED节能型 1*30W 3.规格:300*600 4.安装形式:详见图纸 |  | 套 | 1
32 | 030412004001 | 装饰灯 | 1.名称:筒灯 2.型号:LED节能型 1*9W 3.规格:5寸 4.安装形式:详见图纸 |  | 套 | 124
33 | 030412004002 | 装饰灯 | 1.名称:疏散照明灯 2.型号:A型 大型 自带蓄电池应急时间不少于60分，电压等级36V 3.规格:LED 5W 4.安装形式:吸顶安装 |  | 套 | 22
34 | 030412004003 | 装饰灯 | 1.名称:疏散照明灯 2.型号:A型 大型 自带蓄电池应急时间不少于60分，电压等级36V 3.规格:LED 5W 4.安装形式:距地2.5米 |  | 套 | 12
35 | 030412004004 | 装饰灯 | 1.名称:方向标志灯 2.型号:A型 大型 自带蓄电池应急时间不少于60分，电压等级36V 3.规格:LED 5W 4.安装形式:详见图纸 |  | 套 | 20
36 | 030412004005 | 装饰灯 | 1.名称:疏散出口标志灯 2.型号:A型 大型 自带蓄电池应急时间不少于60分，电压等级36V 3.规格:LED 5W 4.安装形式:门上安装，门上0.2米 |  | 套 | 5
37 | 030412004006 | 装饰灯 | 1.名称:安全出口标志灯 2.型号:A型 大型 自带蓄电池应急时间不少于60分，电压等级36V 3.规格:LED 5W 4.安装形式:门上安装， |  | 套 | 4
本页小计
注：为计取规费等的使用，可在表中增设其中：“定额人工费”
表—08
分部分项工程和单价措施项目清单与计价表
工程名称：乌海市公安局海南分局拉僧仲派出所执法办案分中心装修工程-执法办案区-电气工程 |  |  |  | 标段：派出所执法办案分中心室内装修工程 |  |  |  | 第 6 页 共 7 页
序号 | 项目编码 | 项目名称 | 项目特征描述 |  | 计量单位 | 工程量 | 金额（元）
[7 empty] | 综合单价 |  | 合价 | 其中
暂估价
门上0.2米
38 | 030412004007 | 装饰灯 | 1.名称:多信息复合标志灯 2.型号:A型 大型 自带蓄电池应急时间不少于60分，电压等级36V 3.规格:LED 5W 4.安装形式:顶上安装距地2.5米吊装 |  | 套 | 3
39 | 030412004008 | 装饰灯 | 1.名称:楼层标志灯 2.型号:A型 大型 自带蓄电池应急时间不少于60分，电压等级36V 3.规格:LED 1W 4.安装形式:顶上安装距地2.5米吊装 |  | 套 | 2
40 | 030404035001 | 插座 | 1.名称:暗装单相空调插座 2.规格:AP86 Z13K11-A16 3.安装方式:暗装 距地1.8m |  | 个 | 46
41 | 030404035002 | 插座 | 1.名称:安全型防水插座(带防水罩) 2.规格:AP86 Z223A16 3.安装方式:暗装 距地1.3m |  | 个 | 6
42 | 030404035003 | 插座 | 1.名称:安全型二三极插座 2.规格:AP86 Z223A16 3.安装方式:暗装 距顶0.5m |  | 个 | 180
43 | 030404035004 | 插座 | 1.名称:安全型排插 2.规格:AP86 Z223A16 3.安装方式:暗装 距地0.35m |  | 个 | 180
44 | 030404035005 | 插座 | 1.名称:安全型二三极插座 2.规格:AP86 Z223A16 3.安装方式:暗装 距地0.35m |  | 个 | 154
45 | 030404035006 | 插座 | 1.名称:地插（安全型二三极插座） 2.规格:AP86 Z223A16 3.安装方式:暗装 地面 |  | 个 | 39
46 | 030404034001 | 照明开关 | 1.名称:暗装单极开关 |  | 个 | 61
本页小计
注：为计取规费等的使用，可在表中增设其中：“定额人工费”
表—08
分部分项工程和单价措施项目清单与计价表
工程名称：乌海市公安局海南分局拉僧仲派出所执法办案分中心装修工程-执法办案区-电气工程 |  |  |  | 标段：派出所执法办案分中心室内装修工程 |  |  |  | 第 7 页 共 7 页
序号 | 项目编码 | 项目名称 | 项目特征描述 |  | 计量单位 | 工程量 | 金额（元）
[7 empty] | 综合单价 |  | 合价 | 其中
暂估价
2.规格:AP86K11-10 3.安装方式:暗装,离地1.3米
47 | 030404034002 | 照明开关 | 1.名称:暗装二极开关 2.规格:AP86K21-10 3.安装方式:暗装,离地1.3米 |  | 个 | 47
48 | 030404034003 | 照明开关 | 1.名称:暗装三极开关 2.规格:AP86K31-10 3.安装方式:暗装,离地1.3米 |  | 个 | 5
49 | 030404034004 | 声光控延时开关 | 1.名称:声光控延时开关 2.规格:AP86K31-10 3.安装方式:暗装,离地1.3米 |  | 个 | 2
50 | 030404034005 | 残疾人报警按钮 | 1.名称:残疾人报警按钮 2.安装方式:暗装,离地0.7m |  | 个 | 1
51 | 030904005001 | 声光报警器 | 1.名称:声光警报器 2.规格:TX3301A 3.安装方式:明装,距地2.2米 |  | 个 | 1
52 | 030411006001 | 接线盒 | 1.名称:暗装开关(插座)盒 2.材质:白铁盒 3.安装形式:暗装 |  | 个 | 722
53 | 030411006002 | 接线盒 | 1.名称:灯具接线盒 2.材质:白铁盒 3.安装形式:暗装 |  | 个 | 348
分部小计
措施项目
54 | 031301017002 | 脚手架搭拆 | 脚手架搭拆 |  | 项 | 1
分部小计
本页小计
合 计
注：为计取规费等的使用，可在表中增设其中：“定额人工费”
表—08

## 表-11 总价措施项目清单与计价表
总价措施项目清单与计价表
工程名称：乌海市公安局海南分局拉僧仲派出所执法办案分中心装修工程-执法办案区-电气工程 |  |  | 标段：派出所执法办案分中心室内装修工程 | [5 empty] | 第 1 页 共 1 页
序号 | 项目编码 | 项目名称 |  | 计算基础 | 费率(%) | 金额(元) |  | 调整费率(%) |  | 调整后金额(元) | 备注
1 | 031302001 | 安全文明施工费
1.1 | 031302001001 | 安全文明施工与环境保护费 |  | 分部分项人工费+技术措施项目人工费 | 2
1.2 | 031302001002 | 临时设施费 |  | 分部分项人工费+技术措施项目人工费 | 1
2 | 031302005001 | 雨季施工增加费 |  | 分部分项人工费+技术措施项目人工费 | 0.5
3 | 031302006001 | 已完工程及设备保护费 |  | 分部分项人工费+技术措施项目人工费 | 0.8
4 | 03B001 | 工程定位复测费 |  | 分部分项人工费+技术措施项目人工费 | 0
5 | 031302004001 | 二次搬运费 |  | 分部分项人工费+技术措施项目人工费 | 0.1
6 | 03B002 | 特殊地区施工增加费 |  | 分部分项人工费+技术措施项目人工费 | 0
7 | 031302002001 | 夜间施工增加费
8 | 031302002002 | 白天在地下室施工增加费
9 | 031302005002 | 冬季施工增加费
合 计
编制人（造价人员）： | [6 empty] | 复核人（造价工程师）：
注：1.“计算基础”中安全文明施工费可为“定额基价”、“定额人工费”或“定额人工费+定额机械费”，其他项目可为“定额人工费”或“定额人工费+定额机械费”。 2.按施工方案计算的措施费，若无“计算基础”和“费率”的数值，也可只填“金额”数值，但应在备注栏说明施工方案出处或计算方法。
表-11

## 表-12 其他项目清单与计价汇总表
其他项目清单与计价汇总表
工程名称：乌海市公安局海南分局拉僧仲派出所执法办案分中心装修工程-执法办案区-电气工程 |  | 标段：派出所执法办案分中心室内装修工程 |  |  | 第 1 页 共 1 页
序号 | 项目名称 |  | 金额(元) | 结算金额(元) |  | 备注
1 | 暂列金额 |  |  |  |  | 明细详见表-12-1
2 | 暂估价
2.1 | 专业工程暂估价 |  |  |  |  | 明细详见表-12-3
2.2 | 材料暂估价 |  | 一 |  |  | 明细详见表-12-2
3 | 计日工 |  |  |  |  | 明细详见表-12-4
4 | 总承包服务费 |  |  |  |  | 明细详见表-12-5
5 | 材料检验试验费
6 | 建筑工程能效测评费
7 | 工程变更及现场签证
8 | 提前竣工（赶工补偿）
9 | 无负荷联合试运转费
10 | 停窝工损失费
11 | 施工期间未完工程保护费
12 | 企业自有工人培训管理费
13 | 建筑工人实名制费
合计 | [5 empty] | —
注：材料（工程设备）暂估单价进入清单项目综合单价，此处不汇总。
表-12

## 表-12-1 暂列金额表
暂列金额明细表
工程名称：乌海市公安局海南分局拉僧仲派出所执法办案分中心装修工程-执法办案区-电气工程 |  | 标段：派出所执法办案分中心室内装修工程 |  |  | 第 1 页 共 1 页
序号 | 项目名称 |  | 计量单位 | 暂定金额（元） |  | 备注
合 计 | [5 empty] | —
注：此表由招标人填写，如不能详列，也可只列暂列金额总额，投标人应将上述暂列金额计入投标总价中。
表—12—1

## 表-12-3 专业工程暂估价及结算价表
专业工程暂估价及结算价表
工程名称：乌海市公安局海南分局拉僧仲派出所执法办案分中心装修工程-执法办案区-电气工程 |  |  | 标段：派出所执法办案分中心室内装修工程 |  |  |  | 第 1 页 共 1 页
序号 | 工程名称 | 工程内容 |  | 暂估金额（元） | 结算金额(元) | 差额±(元) |  | 备注
合 计
注：此表“暂估金额”由招标人填写，投标人应将“暂估金额”计入投标总价中。结算时按合同约定结算金额填写。
表—12—3

## 表-12-4 计日工表
计 日 工 表
工程名称：乌海市公安局海南分局拉僧仲派出所执法办案分中心装修工程-执法办案区-电气工程 |  | 标段：派出所执法办案分中心室内装修工程 | [5 empty] | 第 1 页 共 1 页
编号 | 项目名称 |  | 单位 | 暂定数量 | 实际数量 | 综合单价(元) | 合价(元)
[7 empty] | 暂定 |  | 实际
1 | 人工
人工小计
2 | 材料
材料小计
3 | 机械
机械小计
四、企业管理费和利润
总 计
注：此表项目名称、暂定数量由招标人填写，编制招标控制价时，单价由招标人按有关计价规定确定；投标时，单价由投标人自主报价，按暂定数量计算合价计入投标总价中。结算时，按发承包双方确认的实际数量计算合价。
表—12—4

## 表-12-5 总承包服务费计价表
总承包服务费计价表
工程名称：乌海市公安局海南分局拉僧仲派出所执法办案分中心装修工程-执法办案区-电气工程 |  | 标段：派出所执法办案分中心室内装修工程 |  |  |  |  | 第 1 页 共 1 页
序号 | 项目名称 |  | 项目价值(元) | 服务内容 | 计算基础 | 费率(%) |  | 金额(元)
| 合计 |  | - | - |  | -
注：此表项目名称、服务内容由招标人填写，编制招标控制价时，费率及金额由招标人按有关计价规定确定；投标时，费率及金额由投标人自主报价，计入投标总价中。
表—12—5

## 表-13 规费、税金项目清单与计价表
规费、税金项目计价表
工程名称：乌海市公安局海南分局拉僧仲派出所执法办案分中心装修工程-执法办案区-电气工程 |  | 标段：派出所执法办案分中心室内装修工程 |  |  |  | 第 1 页 共 1 页
序号 | 项目名称 |  | 计算基础 |  | 计算基数 |  | 计算费率(%) | 金额（元）
1 | 规费 |  | 社会保险费+住房公积金+水利建设基金+环境保护税
1.1 | 社会保险费 |  | 养老失业保险+基本医疗保险+工伤保险+生育保险
(1) | 养老失业保险 |  | 分部分项人工费+组织措施项目人工费+技术措施项目人工费+分部分项人工费调整+技术措施项目人工费调整 |  |  |  | 10.5
(2) | 基本医疗保险 |  | 分部分项人工费+组织措施项目人工费+技术措施项目人工费+分部分项人工费调整+技术措施项目人工费调整 |  |  |  | 3.7
(3) | 工伤保险 |  | 分部分项人工费+组织措施项目人工费+技术措施项目人工费+分部分项人工费调整+技术措施项目人工费调整 |  |  |  | 0.4
(4) | 生育保险 |  | 分部分项人工费+组织措施项目人工费+技术措施项目人工费+分部分项人工费调整+技术措施项目人工费调整 |  |  |  | 0.3
1.2 | 住房公积金 |  | 分部分项人工费+组织措施项目人工费+技术措施项目人工费+分部分项人工费调整+技术措施项目人工费调整 |  |  |  | 3.7
1.3 | 水利建设基金 |  | 分部分项人工费+组织措施项目人工费+技术措施项目人工费+分部分项人工费调整+技术措施项目人工费调整 |  |  |  | 0.4
1.4 | 环境保护税
2 | 税金 |  | 税前工程造价 |  |  |  | 9
合 计
编制人（造价人员）： |  |  |  | 复核人（造价工程师）：
表-13