## 封-1 招标工程量清单封面
|  | 乌海市公安局海南分局拉僧仲派出所执法办案分中心装修工程-执法办案区-装修工程 |  | 工程
招标工程量清单
招 标 人：
(单位盖章)
造价咨询人：
(单位盖章)
年 月 日
封—1

## 扉-1 招标工程量清单扉页
|  | 乌海市公安局海南分局拉僧仲派出所执法办案分中心装修工程-执法办案区-装修工程 |  | 工程
招标工程量清单
招 标 人： |  |  | 造价咨询人：
| (单位盖章) |  |  |  | (单位资质专用章)
法定代表人 或其授权人： |  |  | 法定代表人 或其授权人：
| (签字或盖章) |  |  |  | (签字或盖章)
编 制 人： |  |  | 复 核 人：
| (造价人员签字盖专用章) |  |  |  | (造价工程师签字盖专用章)
扉—1
|  | 乌海市公安局海南分局拉僧仲派出所执法办案分中心装修工程-执法办案区-装修工程 |  | 工程
招标工程量清单
编 制 时 间： | 年 月 日 |  | 复 核 时 间： |  | 年 月 日
扉—1

## 表-01 总说明
总 说 明
工程名称：乌海市公安局海南分局拉僧仲派出所执法办案分中心装修工程-执法办案区-装修工程 |  | 第 1 页 共 1 页
表-01

## 表-08 分部分项工程和单价措施项目清单与计价表
分部分项工程和单价措施项目清单与计价表
工程名称：乌海市公安局海南分局拉僧仲派出所执法办案分中心装修工程-执法办案区-装修工程 |  |  |  | 标段：派出所执法办案分中心室内装修工程 |  |  |  | 第 1 页 共 10 页
序号 | 项目编码 | 项目名称 | 项目特征描述 |  | 计量单位 | 工程量 | 金额（元）
[7 empty] | 综合单价 |  | 合价 | 其中
暂估价
隔墙
双层钢龙骨隔墙
1 | 011207001001 | 双层钢龙骨隔墙 | 1.龙骨材料种类、规格、中距:40x40x2.5mm镀锌方管(横、竖向间距为400mm) 2.隔离层材料种类、规格:内填充70mm厚吸音岩棉 |  | m2 | 227.62
2 | 011207001002 | 软包饰面 | 1.基层材料种类、规格:龙骨两侧双层15mm厚B1级阻燃板 2.面层材料品种、规格、颜色:双层50mm厚成品软包饰面 |  | m2 | 349.56
分部小计
单层钢龙骨隔墙
3 | 011207001003 | 单层钢龙骨隔墙 | 1.龙骨材料种类、规格、中距:50x50x3mm镀锌方管(横、竖向间距为400mm) 2.隔离层材料种类、规格:内填充70mm厚吸音岩棉 |  | m2 | 39.74
4 | 011207001004 | 软包饰面 | 1.基层材料种类、规格:双层15mm厚B1级阻燃板 2.面层材料品种、规格、颜色:双层50mm厚成品软包饰面 |  | m2 | 51.42
5 | 011207001005 | 轻钢龙骨隔墙 | 1.龙骨材料种类、规格、中距:75系列主龙骨@400，38mm穿心龙骨@1000 2.隔离层材料种类、规格:内填充吸音岩棉厚度70mm |  | m2 | 158.76
6 | 011207001006 | 墙面装饰板 | 1.基层材料种类、规格:15mm厚B1级阻燃板基层 2.面层材料品种、规格、颜色:9.5mm防火石膏板 |  | m2 | 228.91
分部小计
门窗工程
本页小计
注：为计取规费等的使用，可在表中增设其中：“定额人工费”
表—08
分部分项工程和单价措施项目清单与计价表
工程名称：乌海市公安局海南分局拉僧仲派出所执法办案分中心装修工程-执法办案区-装修工程 |  |  |  | 标段：派出所执法办案分中心室内装修工程 |  |  |  | 第 2 页 共 10 页
序号 | 项目编码 | 项目名称 | 项目特征描述 |  | 计量单位 | 工程量 | 金额（元）
[7 empty] | 综合单价 |  | 合价 | 其中
暂估价
门
7 | 010801002001 | 特质软包卫生间隔断门 | 1.名称:特质软包卫生间隔断门 2.尺寸:800*1200mm 3.包含一切五金 |  | 樘 | 3
8 | 010801002002 | 定制成品特质软包套装门 | 1.名称:定制成品特质软包套装门 2.尺寸:1000*2400mm 3.包含一切五金 |  | 樘 | 18
9 | 010801002003 | 木质门带套 | 1.名称:定制成品套装门 2.尺寸:800*2400mm 3.包含一切五金 |  | 樘 | 1
10 | 010801002004 | 木质门带套 | 1.名称:定制成品套装门 2.尺寸:1000*2400mm 3.包含一切五金 |  | 樘 | 17
11 | 010801002005 | 木质门带套 | 1.名称:定制成品套装门 2.尺寸:1200*2400mm 3.包含一切五金 |  | 樘 | 2
12 | 010801002006 | 定制成品油砂玻璃门 | 1.名称:定制成品油砂玻璃门 2.尺寸:850*2400mm 3.包含一切五金 |  | 樘 | 1
13 | 010805005001 | 定制成品肯德基门 | 1.名称:定制成品肯德基门 2.框材质:铝合金 3.玻璃品种、厚度:12mm钢化玻璃 |  | m2 | 23.8
14 | 010808007001 | 成品木制门套 | 1.名称:成品木制门套 2.展开宽度:493mm |  | m2 | 2.13
15 | 010808007002 | 定制成品木质门套 | 1.名称:定制成品木质门套 2.基层：15mm厚 B1级阻燃板基层 |  | m2 | 19.48
分部小计
窗
16 | 011210003001 | 玻璃隔断 | 1.玻璃品种、规格、颜色:定制成品肯德基12mm厚钢化玻璃隔断 |  | m2 | 27.68
17 | 011210003002 | 玻璃隔断 | 1.边框材料种类、规格:不锈钢包边，宽度60mm 2.玻璃品种、规格、颜色:成品12MM厚钢化单向玻璃 |  | m2 | 2.82
本页小计
注：为计取规费等的使用，可在表中增设其中：“定额人工费”
表—08
分部分项工程和单价措施项目清单与计价表
工程名称：乌海市公安局海南分局拉僧仲派出所执法办案分中心装修工程-执法办案区-装修工程 |  |  |  | 标段：派出所执法办案分中心室内装修工程 |  |  |  | 第 3 页 共 10 页
序号 | 项目编码 | 项目名称 | 项目特征描述 |  | 计量单位 | 工程量 | 金额（元）
[7 empty] | 综合单价 |  | 合价 | 其中
暂估价
18 | 010808007003 | 成品木门窗套 | 1.门窗套材料品种、规格:定制成品木制窗套 2.基层材料：15mm厚B1级阻燃板基层 |  | m2 | 55.08
分部小计
其他
19 | 010810002001 | 木窗帘盒 | 1.名称：窗帘盒 2.龙骨材质、规格:CS50主龙骨@900mm，CS50次龙骨@300*600mm 3.基层材料、规格：15mm厚A级阻燃板基层 4.面层材料、规格：双层防火纸面石膏板9.5mm 5.成品窗帘单轨道暗装 |  | m | 75.4
20 | 011406001001 | 抹灰面油漆 | 1.基层类型:窗帘盒 2.腻子种类、遍数:刮腻子两遍,打磨,乳胶漆两底一面 |  | m2 | 18.85
21 | 010810001001 | 卷轴窗帘 | 1.窗帘材质:卷轴窗帘 |  | m2 | 40.5
22 | 010810001002 | 窗帘 | 1.窗帘材质:全遮光素棉 2.窗帘高度、宽度:窗帘尺寸高度为吊顶完成高度+250mm,宽度为平面房间尺寸的2倍米 |  | m2 | 355.2
23 | 011207001007 | 窗户封堵 | 1.龙骨材料种类、规格、中距:40x40x2.5镀锌方管(横、竖向间距为400mm) 2.基层材料种类、规格:双层15mm厚B1级阻燃板 3.面层材料品种、规格、颜色:50mm厚成品软包饰面 |  | m2 | 49.5
分部小计
地面工程
地面一 800*800防滑地瓷砖
24 | 011102003001 | 块料楼地面 | 1.25mm厚找平层 2.30mm厚1:2水泥砂浆找平 3.10mm厚瓷砖专用背胶砂浆王粘结剂 4.800*800mm仿石材地瓷 |  | m2 | 161.95
本页小计
注：为计取规费等的使用，可在表中增设其中：“定额人工费”
表—08
分部分项工程和单价措施项目清单与计价表
工程名称：乌海市公安局海南分局拉僧仲派出所执法办案分中心装修工程-执法办案区-装修工程 |  |  |  | 标段：派出所执法办案分中心室内装修工程 |  |  |  | 第 4 页 共 10 页
序号 | 项目编码 | 项目名称 | 项目特征描述 |  | 计量单位 | 工程量 | 金额（元）
[7 empty] | 综合单价 |  | 合价 | 其中
暂估价
砖(10mm厚)
分部小计
地面二 2mm塑胶地板
25 | 011103003001 | 塑料板楼地面 | 1.30mm厚C25细石混凝土 2.自流平界面剂 3.3~5mm厚水泥基自流平砂浆 4.专用地板胶粘剂 5.PVC同质透心地板 2mm 6.知名品牌 |  | m2 | 280.16
分部小计
地面三 600*600防静电地板（机房）
26 | 011104004001 | 防静电活动地板 | 1.水泥砂浆找平层 2支架高度、材料种类:L40*40*4mm镀锌角钢，可调支架，M10*100膨胀螺栓 3.面层材料品种、规格、颜色:600*600防静电地板 4.具体做法及要求详见图纸 |  | m2 | 7.69
分部小计
过门石
27 | 011108003001 | 块料零星项目 | 1.25厚水泥砂浆找平层 2.结合层厚度、砂浆配合比:30mm厚1:2水泥砂浆找平 3.面层材料品种、规格、颜色:深色防滑地瓷砖过门石 |  | m2 | 13.48
分部小计
墙面工程
一层门厅
28 | 011207001008 | 墙面装饰板（8mm厚浅色木饰面板） | 1.基层材料种类、规格:15mm厚B1级阻燃板基层 2.面层材料品种、规格、颜色:8mm厚浅色木饰面板 |  | m2 | 74.14
本页小计
注：为计取规费等的使用，可在表中增设其中：“定额人工费”
表—08
分部分项工程和单价措施项目清单与计价表
工程名称：乌海市公安局海南分局拉僧仲派出所执法办案分中心装修工程-执法办案区-装修工程 |  |  |  | 标段：派出所执法办案分中心室内装修工程 |  |  |  | 第 5 页 共 10 页
序号 | 项目编码 | 项目名称 | 项目特征描述 |  | 计量单位 | 工程量 | 金额（元）
[7 empty] | 综合单价 |  | 合价 | 其中
暂估价
29 | 011207001009 | 墙面装饰板（2mm厚浅色铝单板） | 1.龙骨材料种类、规格、中距:40*40*2.5mm镀锌方管(横、竖向间距为400mm) 2.面层材料品种、规格、颜色:2mm厚浅色铝单板 L25*2铝角码固定 3.具体做法及要求详见图纸 |  | m2 | 21.01
分部小计
一层合成作战室
30 | 011207001010 | 墙面装饰板 | 1.龙骨材料种类、规格、中距:40*40*2.5mm镀锌方管(横、竖向间距为400mm) 2.基层材料种类、规格:15mm厚B1级阻燃板基层 |  | m2 | 23.96
31 | 011207001011 | 墙面装饰板 | 1.面层材料品种、规格、颜色:8mm厚仿木纹木饰面板 |  | m2 | 23.96
32 | 011408002001 | 宣绒布 | 1.基层类型:双层防火石膏板 9.5mm 2.面层:定制宣绒布，含图案含设计 3.刮腻子遍数:刮腻子两遍找平,打磨两边,背胶,专用宣绒布胶 |  | m2 | 14.04
分部小计
二层会议室
33 | 011207001012 | 墙面装饰板 | 1.龙骨材料种类、规格、中距:40*40*2.5mm镀锌方管(横、竖向间距为400mm) 2.基层材料种类、规格:15mm厚B1级阻燃板基层 |  | m2 | 24.03
34 | 011207001013 | 墙面装饰板 | 1.面层材料品种、规格、颜色:8mm厚仿木纹木饰面板 |  | m2 | 12.48
35 | 011207001014 | 墙面装饰板 | 1.面层材料品种、规格、颜色:8mm厚浅灰色仿布纹木饰面板 |  | m2 | 11.55
36 | 01120700101 | 墙面装饰 | 1.面层材料品种、规格、 |  | m2 | 52.3
本页小计
注：为计取规费等的使用，可在表中增设其中：“定额人工费”
表—08
分部分项工程和单价措施项目清单与计价表
工程名称：乌海市公安局海南分局拉僧仲派出所执法办案分中心装修工程-执法办案区-装修工程 |  |  |  | 标段：派出所执法办案分中心室内装修工程 |  |  |  | 第 6 页 共 10 页
序号 | 项目编码 | 项目名称 | 项目特征描述 |  | 计量单位 | 工程量 | 金额（元）
[7 empty] | 综合单价 |  | 合价 | 其中
暂估价
| 5 | 板 | 颜色:8mm厚浅色木饰面板 2.基层材料种类、规格:15mm厚B1级阻燃板基层
37 | 011408002002 | 宣绒布 | 1.基层类型:双层防火石膏板 9.5mm 2.面层:定制宣绒布，含图案含设计 3.刮腻子遍数:刮腻子两遍找平,打磨两边,背胶,专用宣绒布胶 |  | m2 | 11.55
分部小计
乳胶漆
38 | 011406001002 | 抹灰面油漆 | 1.基层类型:内墙 2.腻子种类、遍数:成品耐水腻子2遍 3.油漆品种、刷漆遍数:乳胶漆2遍 |  | m2 | 455.98
39 | 011406001003 | 抹灰面油漆 | 1.基层类型:原腻子墙体 2.油漆品种、刷漆遍数:乳胶漆2遍 |  | m2 | 1326.58
分部小计
软包
40 | 011207001016 | 墙面装饰板 | 1.部位:其他需要软包的房间 2.基层材料种类、规格:15mm厚B1级阻燃板基层 3.面层材料品种、规格、颜色:成品软包饰面 |  | m2 | 676.48
41 | 011207001017 | 软包座椅 | 1.龙骨材料种类、规格、中距:40*40*2.5镀锌方刚 2.基层材料种类、规格:双层15mm厚B1级阻燃板基层 3.面层材料品种、规格、颜色:定制50厚成品软包坐垫 4.规格尺寸：椅面宽度500mm，椅凳高度：450mm 5.具体做法详见图纸 |  | m2 | 13.3
分部小计
天棚工程
本页小计
注：为计取规费等的使用，可在表中增设其中：“定额人工费”
表—08
分部分项工程和单价措施项目清单与计价表
工程名称：乌海市公安局海南分局拉僧仲派出所执法办案分中心装修工程-执法办案区-装修工程 |  |  |  | 标段：派出所执法办案分中心室内装修工程 |  |  |  | 第 7 页 共 10 页
序号 | 项目编码 | 项目名称 | 项目特征描述 |  | 计量单位 | 工程量 | 金额（元）
[7 empty] | 综合单价 |  | 合价 | 其中
暂估价
矿棉板吊顶
42 | 011302001001 | 吊顶天棚 | 1.吊顶形式、吊杆规格、高度:不上人，采用φ8钢筋吊杆 2.龙骨材料种类、规格、中距:CS50主龙骨@900mm，CS50次龙骨@300*600mm 3.面层材料品种、规格:600*600矿棉板 |  | m2 | 580.54
43 | 011302001002 | 吊顶天棚 | 1.吊顶形式、吊杆规格、高度:不上人，采用φ8钢筋吊杆 2.龙骨材料种类、规格、中距:CS50主龙骨@900mm，CS50次龙骨@300*600mm 3.面层材料品种、规格:双层防火饰面石膏板吊顶造型 9.5mm 4.石膏板板缝粘贴胶带 5.部位：矿棉板四周边吊石膏板 宽度200mm |  | m2 | 177.77
44 | 011406001004 | 抹灰面油漆 | 1.基层类型:轻钢龙骨双层防火纸面石膏板乳胶 漆饰面 2.腻子种类、遍数:刮腻子两遍,打磨,乳胶漆两底一面 |  | m2 | 177.77
分部小计
石膏板吊顶
45 | 011302001003 | 吊顶天棚 | 1.吊顶形式、吊杆规格、高度:不上人，采用φ8钢筋吊杆 2.龙骨材料种类、规格、中距:CS50主龙骨@900mm，CS50次龙骨@300*600mm（跌级） 3.面层材料品种、规格:双层防火纸面石膏板 9.5mm 4.石膏板板缝粘贴胶带 |  | m2 | 352.71
46 | 011302001004 | 吊顶天棚 | 1.吊顶形式、吊杆规格、高度:不上人，采用φ8钢筋吊杆 |  | m2 | 23.85
本页小计
注：为计取规费等的使用，可在表中增设其中：“定额人工费”
表—08
分部分项工程和单价措施项目清单与计价表
工程名称：乌海市公安局海南分局拉僧仲派出所执法办案分中心装修工程-执法办案区-装修工程 |  |  |  | 标段：派出所执法办案分中心室内装修工程 |  |  |  | 第 8 页 共 10 页
序号 | 项目编码 | 项目名称 | 项目特征描述 |  | 计量单位 | 工程量 | 金额（元）
[7 empty] | 综合单价 |  | 合价 | 其中
暂估价
2.龙骨材料种类、规格、中距:CS50主龙骨@900mm，CS50次龙骨@300*600mm（平面） 3.面层材料品种、规格:双层防火纸面石膏板 9.5mm 4.石膏板板缝粘贴胶带
47 | 011406001005 | 抹灰面油漆 | 1.基层类型:轻钢龙骨双层防火纸面石膏板乳胶漆饰面 2.腻子种类、遍数:刮腻子两遍,打磨,乳胶漆两底一面 |  | m2 | 376.56
48 | 011302001005 | 吊顶天棚 | 1.部位:二层会议室 2.吊顶形式、吊杆规格、高度:不上人，采用φ8钢筋吊杆 3.龙骨材料种类、规格、中距:CS50主龙骨@900mm，CS50次龙骨@300*600mm 4.基层材料种类、规格:15mm厚A级阻燃板基层 5.面层材料品种、规格:8mm厚防火木饰面板饰面 |  | m2 | 14.94
49 | 011302005001 | 织物软雕吊顶 | 1.面层材料品种、规格:A级软膜天花造型（矩形） 2.龙骨材料种类、规格、中距:CS50主龙骨@900mm，CS50次龙骨@300*600mm 3.基层材料种类、规格:15mm厚A级阻燃板基层 4.含区块链漫反射模块灯间距为150mm 5.具体做法及要求详见图纸 |  | m2 | 39.58
50 | 011302005002 | 织物软雕吊顶 | 1.面层材料品种、规格:A级软膜天花造型（圆形） 2.龙骨材料种类、规格、中距:CS50主龙骨@900mm，CS50次龙骨@300*600mm 3.基层材料种类、规格:15mm厚A级阻燃板基层 |  | m2 | 0.8
本页小计
注：为计取规费等的使用，可在表中增设其中：“定额人工费”
表—08
分部分项工程和单价措施项目清单与计价表
工程名称：乌海市公安局海南分局拉僧仲派出所执法办案分中心装修工程-执法办案区-装修工程 |  |  |  | 标段：派出所执法办案分中心室内装修工程 |  |  |  | 第 9 页 共 10 页
序号 | 项目编码 | 项目名称 | 项目特征描述 |  | 计量单位 | 工程量 | 金额（元）
[7 empty] | 综合单价 |  | 合价 | 其中
暂估价
4.含区块链漫反射模块灯间距为150mm 5.具体做法及要求详见图纸
分部小计
乳胶漆
踢脚工程
51 | 011105006001 | 金属踢脚线 | 1.踢脚线高度:60mm 2.面层材料品种、规格、颜色:成品金属 踢脚线 |  | m2 | 62.1
分部小计
其他工程
52 | 011304001001 | 灯带（槽） | 1.灯带型式、尺寸:灯带 2.灯槽均采用15mm厚A级阻燃板 宽度 |  | m | 103.9
53 | 011502001001 | 金属装饰线 | 1.线条材料品种、规格、颜色:8mm宽成品金属装饰线条 |  | m | 79.32
分部小计
卫生间
54 | 010401012001 | 零星砌砖 | 1.零星砌砖名称、部位:卫生间蹲台 高20cm 2.砖品种、规格、强度等级:标准砖 3.砂浆种类:40厚砌筑用混合砂浆 M10 |  | m3 | 1.4
55 | 011201001001 | 墙面一般抹灰 | 1.底层厚度、砂浆配合比:10厚1:2.5水泥砂浆找平层 2.挂钢丝网 |  | m2 | 17.14
56 | 010903002001 | 墙面涂膜防水 | 1.涂膜厚度、遍数:1.5厚合成高分子防水涂料 2.面层:9厚DS砂浆拉毛面、拉方 |  | m2 | 17.14
57 | 011204003001 | 块料墙面 | 1.安装方式:4MM厚强力胶粉泥背胶层 2.面层材料品种、规格、颜色:400*800mm墙砖粘贴 |  | m2 | 17.14
分部小计
措施项目
本页小计
注：为计取规费等的使用，可在表中增设其中：“定额人工费”
表—08
分部分项工程和单价措施项目清单与计价表
工程名称：乌海市公安局海南分局拉僧仲派出所执法办案分中心装修工程-执法办案区-装修工程 |  |  |  | 标段：派出所执法办案分中心室内装修工程 |  |  |  | 第 10 页 共 10 页
合 计
注：为计取规费等的使用，可在表中增设其中：“定额人工费”
表—08

## 表-11 总价措施项目清单与计价表
总价措施项目清单与计价表
工程名称：乌海市公安局海南分局拉僧仲派出所执法办案分中心装修工程-执法办案区-装修工程 |  |  | 标段：派出所执法办案分中心室内装修工程 | [5 empty] | 第 1 页 共 1 页
序号 | 项目编码 | 项目名称 |  | 计算基础 | 费率(%) | 金额(元) |  | 调整费率(%) |  | 调整后金额(元) | 备注
1 | 011707001 | 安全文明施工费
1.1 | 011707001001 | 安全文明施工与环境保护费 |  | 分部分项人工费+技术措施项目人工费 | 5.5
1.2 | 011707001002 | 临时设施费 |  | 分部分项人工费+技术措施项目人工费 | 2
2 | 011707005001 | 雨季施工增加费 |  | 分部分项人工费+技术措施项目人工费 | 0.5
3 | 011707007001 | 已完工程及设备保护费 |  | 分部分项人工费+技术措施项目人工费 | 0.8
4 | 01B001 | 工程定位复测费 |  | 分部分项人工费+技术措施项目人工费 | 0.3
5 | 011707004001 | 二次搬运费 |  | 分部分项人工费+技术措施项目人工费 | 0.1
6 | 01B002 | 特殊地区施工增加费 |  | 分部分项人工费+技术措施项目人工费 | 0
7 | 011707002001 | 夜间施工增加费
8 | 011707002002 | 白天在地下室施工增加费
9 | 011707005002 | 冬季施工增加费
合 计
编制人（造价人员）： | [6 empty] | 复核人（造价工程师）：
注：1.“计算基础”中安全文明施工费可为“定额基价”、“定额人工费”或“定额人工费+定额机械费”，其他项目可为“定额人工费”或“定额人工费+定额机械费”。 2.按施工方案计算的措施费，若无“计算基础”和“费率”的数值，也可只填“金额”数值，但应在备注栏说明施工方案出处或计算方法。
表-11

## 表-12 其他项目清单与计价汇总表
其他项目清单与计价汇总表
工程名称：乌海市公安局海南分局拉僧仲派出所执法办案分中心装修工程-执法办案区-装修工程 |  | 标段：派出所执法办案分中心室内装修工程 |  |  | 第 1 页 共 1 页
序号 | 项目名称 |  | 金额(元) | 结算金额(元) |  | 备注
1 | 暂列金额 |  |  |  |  | 明细详见表-12-1
2 | 暂估价
2.1 | 专业工程暂估价 |  |  |  |  | 明细详见表-12-3
2.2 | 材料暂估价 |  | 一 |  |  | 明细详见表-12-2
3 | 计日工 |  |  |  |  | 明细详见表-12-4
4 | 总承包服务费 |  |  |  |  | 明细详见表-12-5
5 | 材料检验试验费
6 | 建筑工程能效测评费
7 | 工程变更及现场签证
8 | 提前竣工（赶工补偿）
9 | 无负荷联合试运转费
10 | 停窝工损失费
11 | 施工期间未完工程保护费
12 | 企业自有工人培训管理费
13 | 建筑工人实名制费
合计 | [5 empty] | —
注：材料（工程设备）暂估单价进入清单项目综合单价，此处不汇总。
表-12

## 表-12-1 暂列金额表
暂列金额明细表
工程名称：乌海市公安局海南分局拉僧仲派出所执法办案分中心装修工程-执法办案区-装修工程 |  | 标段：派出所执法办案分中心室内装修工程 |  |  | 第 1 页 共 1 页
序号 | 项目名称 |  | 计量单位 | 暂定金额（元） |  | 备注
合 计 | [5 empty] | —
注：此表由招标人填写，如不能详列，也可只列暂列金额总额，投标人应将上述暂列金额计入投标总价中。
表—12—1

## 表-13 规费、税金项目清单与计价表
规费、税金项目计价表
工程名称：乌海市公安局海南分局拉僧仲派出所执法办案分中心装修工程-执法办案区-装修工程 |  | 标段：派出所执法办案分中心室内装修工程 |  |  |  | 第 1 页 共 1 页
序号 | 项目名称 |  | 计算基础 |  | 计算基数 |  | 计算费率(%) | 金额（元）
1 | 规费 |  | 社会保险费+住房公积金+水利建设基金+环境保护税
1.1 | 社会保险费 |  | 养老失业保险+基本医疗保险+工伤保险+生育保险
(1) | 养老失业保险 |  | 分部分项人工费+组织措施项目人工费+技术措施项目人工费+分部分项人工费调整+技术措施项目人工费调整 |  |  |  | 10.5
(2) | 基本医疗保险 |  | 分部分项人工费+组织措施项目人工费+技术措施项目人工费+分部分项人工费调整+技术措施项目人工费调整 |  |  |  | 3.7
(3) | 工伤保险 |  | 分部分项人工费+组织措施项目人工费+技术措施项目人工费+分部分项人工费调整+技术措施项目人工费调整 |  |  |  | 0.4
(4) | 生育保险 |  | 分部分项人工费+组织措施项目人工费+技术措施项目人工费+分部分项人工费调整+技术措施项目人工费调整 |  |  |  | 0.3
1.2 | 住房公积金 |  | 分部分项人工费+组织措施项目人工费+技术措施项目人工费+分部分项人工费调整+技术措施项目人工费调整 |  |  |  | 3.7
1.3 | 水利建设基金 |  | 分部分项人工费+组织措施项目人工费+技术措施项目人工费+分部分项人工费调整+技术措施项目人工费调整 |  |  |  | 0.4
1.4 | 环境保护税
2 | 税金 |  | 税前工程造价 |  |  |  | 9
合 计
编制人（造价人员）： |  |  |  | 复核人（造价工程师）：
表-13