## 封-1 招标工程量清单封面
|  | 公乌素镇利民路及建设社区以北部分污水管网提标改造工程 |  | 工程
招标工程量清单
招 标 人：
(单位盖章)
造价咨询人：
(单位盖章)
年 月 日
封—1

## 扉-1 招标工程量清单扉页
|  | 公乌素镇利民路及建设社区以北部分污水管网提标改造工程 |  | 工程
招标工程量清单
招 标 人： |  |  | 造 价咨询人：
| (单位盖章) |  |  |  | (单位资质专用章)
法定代表人 或其授权人： |  |  | 法定代表人 或其授权人：
| (签字或盖章) |  |  |  | (签字或盖章)
编 制 人： |  |  | 复 核 人：
| (造价人员签字盖专用章) |  |  |  | (造价工程师签字盖专用章)
编 制 时 间： | 年 月 日 |  | 复 核 时 间： |  | 年 月 日
扉—1

## 单项工程招标控制价汇总表
单项工程招标控制价汇总表
工程名称： 公乌素镇利民路及建设社区以北部分污水管网提标改造工程 |  |  |  |  | 第 1 页 共 1 页
序号 | 单位工程名称 | 金额 （元 ） | 其中：（元）
|  |  | 暂估价 | 安全文明施工费 |  | 规费
1 | 排水管网工程
2 | 排水土方工程
3 | 硬化工程
4 | 暂列金 | 150000
合 计 |  | 150000
注：本表适用于单项工程招标控制价或投标报价的汇总。暂估价包括分部分项工程中的暂估价和专业工程工程暂估价。
表—03

## 表-08 分部分项工程和单价措施项目清单与计价表【排水管网
分部分项工程和单价措施项目清单与计价表
工程名称：排水管网工程 |  |  |  | 标段：公乌素镇利民路及建设社区以北部分污水管网提标改造工程 |  |  |  | 第 1 页 共 1 页
序号 | 项目编码 | 项目名称 | 项目特征描述 |  | 计量单位 | 工程量 | 金额（元）
[7 empty] | 综合单价 |  | 合价 | 其中
暂估价
整个项目
1 | 041001006001 | 拆除管道 | 1.材质:塑料管 2.管径:DN600以内 |  | m | 1436.81
2 | 041001007001 | 拆除砖石结构 | 1.拆除旧检查井（砖砌） |  | m3 | 148.8
3 | 040103002001 | 余方弃置 | 1.废弃料品种:工程废料 2.运距:自定 |  | m3 | 148.8
4 | 040501004003 | 塑料管 | 1.名称:排水管 2.材质及规格:高密度聚乙烯双壁波纹管管DN600，环刚度10KN/㎡ 3.连接形式:胶圈接口 4.管道检验及试验要求:满足设计规范要求 5.管道工程为净量 6.其余详见图纸及相关规范 |  | m | 768.27
5 | 040501004006 | 塑料管 | 1.名称:排水管 2.材质及规格:高密度聚乙烯双壁波纹管管DN400，环刚度10KN/㎡ 3.连接形式:胶圈接口 4.管道检验及试验要求:满足设计规范要求 5.管道工程为净量 6.其余详见图纸及相关规范 |  | m | 223.76
6 | 040501004004 | 塑料管 | 1.名称:排水管 2.材质及规格:高密度聚乙烯双壁波纹管管DN315，环刚度10KN/㎡ 3.连接形式:胶圈接口 4.管道检验及试验要求:满足设计规范要求 5.管道工程为净量 6.其余详见图纸及相关规范 |  | m | 149.3
7 | 040501004005 | 塑料管 | 1.名称:排水管 2.材质及规格:高密度聚乙烯双壁波纹管管DN200，环刚度10KN/㎡ 3.连接形式:胶圈接口 4.管道检验及试验要求:满足设计规范要求 5.管道工程为净量 6.其余详见图纸及相关规范 |  | m | 245.9
8 | 040504002003 | 预制混凝土井 | 1.名称:圆形预制混凝土成品污水检查井 2.规格:井内径φ1000mm，井深度根据实际情况确定 3.检查井内涂3mm厚SBS弹性沥青防水层涂料 4.井盖、井圈材质及规格:φ700重型铸铁井盖（防盗型） 5.含防坠网 6.其余详见图纸及相关规范 |  | 座 | 64
9 | 010507006002 | 隔油池 | 1.名称:预制混凝土成品隔油池 2.规格:有效容积1.05m³ 3.井盖、井圈材质及规格:φ700重型铸铁井盖（防盗型） 4.其余详见图纸及相关规范 |  | 座 | 1
10 | 010507006003 | 化粪池、检查井 | 1.名称:预制钢筋混凝土化粪池 2.规格:有效容积40m³ 3.井盖、井圈材质及规格:φ700重型铸铁井盖（防盗型） 其余详见图纸及相关规范 |  | 座 | 1
11 | 040504009001 | 雨水口 | 1.雨水箅子及圈口材质、型号、规格:单箅平篦式雨水口680*380 2.详见16S518-22页 3.其余详见图纸及相关规范 |  | 座 | 5
12 | 040502012001 | 污水无动力无排放装置 | 1.名称:污水无动力无排放装置 2.规格:0.12吨/日处理 |  | 套 | 6
分部小计
措施项目
合 计
注：为计取规费等的使用，可在表中增设其中：“定额人工费”
表—08

## 表-11 总价措施项目清单与计价表【排水管网工程】
总价措施项目清单与计价表
工程名称：排水管网工程 |  |  | 标段：公乌素镇利民路及建设社区以北部分污水管网提标改造工程 | [5 empty] | 第 1 页 共 1 页
序号 | 项目编码 | 项目名称 |  | 计算基础 | 费率(%) | 金额(元) |  | 调整费率(%) |  | 调整后金额(元) | 备注
1 | 041109001 | 安全文明施工费
1.1 | 041109001001 | 安全文明施工与环境保护费 |  | 分部分项人工费+技术措施项目人工费 | 2
1.2 | 041109001002 | 临时设施费 |  | 分部分项人工费+技术措施项目人工费 | 1
2 | 041109004001 | 雨季施工增加费 |  | 分部分项人工费+技术措施项目人工费 | 0.5
3 | 041109007001 | 已完工程及设备保护费 |  | 分部分项人工费+技术措施项目人工费 | 0.5
4 | 04B001 | 工程定位复测费 |  | 分部分项人工费+技术措施项目人工费 | 0
5 | 041109003001 | 二次搬运费 |  | 分部分项人工费+技术措施项目人工费 | 0.1
6 | 04B002 | 特殊地区施工增加费 |  | 分部分项人工费+技术措施项目人工费 | 0
7 | 041109002001 | 夜间施工增加费
8 | 041109002002 | 白天在地下室施工增加费
9 | 041109004002 | 冬季施工增加费
合 计
编制人（造价人员）： | [6 empty] | 复核人（造价工程师）：
注：1.“计算基础”中安全文明施工费可为“定额基价”、“定额人工费”或“定额人工费+定额机械费”，其他项目可为“定额人工费”或“定额人工费+定额机械费”。 2.按施工方案计算的措施费，若无“计算基础”和“费率”的数值，也可只填“金额”数值，但应在备注栏说明施工方案出处或计算方法。
表-11

## 表-12 其他项目清单与计价汇总表【排水管网工程】
其他项目清单与计价汇总表
工程名称：排水管网工程 |  | 标段：公乌素镇利民路及建设社区以北部分污水管网提标改造工程 |  |  | 第 1 页 共 1 页
序号 | 项目名称 |  | 金额(元) | 结算金额(元) |  | 备注
1 | 暂列金额 |  |  |  |  | 明细详见表-12-1
2 | 暂估价
2.1 | 专业工程暂估价 |  |  |  |  | 明细详见表-12-3
2.2 | 材料暂估价 |  | 一 |  |  | 明细详见表-12-2
3 | 计日工 |  |  |  |  | 明细详见表-12-4
4 | 总承包服务费 |  |  |  |  | 明细详见表-12-5
5 | 材料检验试验费
6 | 建筑工程能效测评费
7 | 工程变更及现场签证
8 | 提前竣工（赶工补偿）
9 | 无负荷联合试运转费
10 | 停窝工损失费
11 | 施工期间未完工程保护费
12 | 企业自有工人培训管理费
13 | 建筑工人实名制费
合计 | [5 empty] | —
注：材料（工程设备）暂估单价进入清单项目综合单价，此处不汇总。
表-12

## 表-12-1 暂列金额表【排水管网工程】
暂列金额明细表
工程名称：排水管网工程 |  | 标段：公乌素镇利民路及建设社区以北部分污水管网提标改造工程 |  |  | 第 1 页 共 1 页
序号 | 项目名称 |  | 计量单位 | 暂定金额（元） |  | 备注
合 计 | [5 empty] | —
注：此表由招标人填写，如不能详列，也可只列暂列金额总额，投标人应将上述暂列金额计入投标总价中。
表—12—1

## 表-12-2 材料(工程设备)暂估价及调整表【排水管网工程】
材料（工程设备）暂估单价及调整表
工程名称：排水管网工程 |  |  | 标段：公乌素镇利民路及建设社区以北部分污水管网提标改造工程 | [7 empty] | 第 1 页 共 1 页
序号 | 材料(工程设备)名称、规格、型号 | 计量单位 |  | 数量 |  | 暂估(元) |  | 确认(元) |  | 差额±(元) |  |  | 备注
|  |  |  | 暂估 | 确认 | 单价 | 合价 | 单价 | 合价 | 单价 |  | 合价
总合计
注：此表由招标人填写“暂估单价”，并在备注栏说明暂估价的材料、工程设备拟用在哪些清单项目上，投标人应将上述材料、工程设备暂估单价计入工程量清单综合单价报价中。
表—12—2

## 表-12-3 专业工程暂估价及结算价表【排水管网工程】
专业工程暂估价及结算价表
工程名称：排水管网工程 |  |  | 标段：公乌素镇利民路及建设社区以北部分污水管网提标改造工程 |  |  |  | 第 1 页 共 1 页
序号 | 工程名称 | 工程内容 |  | 暂估金额（元） | 结算金额(元) | 差额±(元) |  | 备注
合 计
注：此表“暂估金额”由招标人填写，投标人应将“暂估金额”计入投标总价中。结算时按合同约定结算金额填写。
表—12—3

## 表-12-4 计日工表【排水管网工程】
计 日 工 表
工程名称：排水管网工程 |  | 标段：公乌素镇利民路及建设社区以北部分污水管网提标改造工程 | [5 empty] | 第 1 页 共 1 页
编号 | 项目名称 |  | 单位 | 暂定数量 | 实际数量 | 综合单价(元) | 合价(元)
[7 empty] | 暂定 |  | 实际
1 | 人工
人工小计
2 | 材料
材料小计
3 | 机械
机械小计
四、企业管理费和利润
总 计
注：此表项目名称、暂定数量由招标人填写，编制招标控制价时，单价由招标人按有关计价规定确定；投标时，单价由投标人自主报价，按暂定数量计算合价计入投标总价中。结算时，按发承包双方确认的实际数量计算合价。
表—12—4

## 表-12-5 总承包服务费计价表【排水管网工程】
总承包服务费计价表
工程名称：排水管网工程 |  | 标段：公乌素镇利民路及建设社区以北部分污水管网提标改造工程 |  |  |  |  | 第 1 页 共 1 页
序号 | 项目名称 |  | 项目价值(元) | 服务内容 | 计算基础 | 费率(%) |  | 金额(元)
| 合计 |  | - | - |  | -
注：此表项目名称、服务内容由招标人填写，编制招标控制价时，费率及金额由招标人按有关计价规定确定；投标时，费率及金额由投标人自主报价，计入投标总价中。
表—12—5

## 表-13 规费、税金项目清单与计价表【排水管网工程】
规费、税金项目计价表
工程名称：排水管网工程 |  | 标段：公乌素镇利民路及建设社区以北部分污水管网提标改造工程 |  |  |  | 第 1 页 共 1 页
序号 | 项目名称 |  | 计算基础 |  | 计算基数 |  | 计算费率(%) | 金额（元）
1 | 规费 |  | 社会保险费+住房公积金+水利建设基金+环境保护税
1.1 | 社会保险费 |  | 养老失业保险+基本医疗保险+工伤保险+生育保险
(1) | 养老失业保险 |  | 分部分项人工费+组织措施项目人工费+技术措施项目人工费+分部分项人工费调整+技术措施项目人工费调整 |  |  |  | 10.5
(2) | 基本医疗保险 |  | 分部分项人工费+组织措施项目人工费+技术措施项目人工费+分部分项人工费调整+技术措施项目人工费调整 |  |  |  | 3.7
(3) | 工伤保险 |  | 分部分项人工费+组织措施项目人工费+技术措施项目人工费+分部分项人工费调整+技术措施项目人工费调整 |  |  |  | 0.4
(4) | 生育保险 |  | 分部分项人工费+组织措施项目人工费+技术措施项目人工费+分部分项人工费调整+技术措施项目人工费调整 |  |  |  | 0.3
1.2 | 住房公积金 |  | 分部分项人工费+组织措施项目人工费+技术措施项目人工费+分部分项人工费调整+技术措施项目人工费调整 |  |  |  | 3.7
1.3 | 水利建设基金 |  | 分部分项人工费+组织措施项目人工费+技术措施项目人工费+分部分项人工费调整+技术措施项目人工费调整 |  |  |  | 0.4
1.4 | 环境保护税
2 | 税金 |  | 税前工程造价 |  |  |  | 9
合 计
编制人（造价人员）： |  |  |  | 复核人（造价工程师）：
表-13

## 表-20 发包人提供材料和工程设备一览表【排水管网工程】
发包人提供材料和工程设备一览表
工程名称：排水管网工程 |  |  | 标段：公乌素镇利民路及建设社区以北部分污水管网提标改造工程 |  |  |  | 第 1 页 共 1 页
序号 | 材料(工程设备)名称、规格、型号 | 单位 |  | 数量 | 单价(元) | 交货方式 |  | 送达地点 | 备注
注：此表由招标人填写，供投标人在投标报价、确定总承包服务费时参考
表-20

## 表-21 承包人提供主要材料和工程设备一览表【排水管网工程】
承包人提供主要材料和工程设备一览表 (适用造价信息差额调整法)
工程名称：排水管网工程 |  |  | 标段：公乌素镇利民路及建设社区以北部分污水管网提标改造工程 |  |  |  |  | 第 1 页 共 1 页
序号 | 名称、规格、型号 | 单位 |  | 数量 | 风险系数 (%) | 基准单价 （元） | 投标单价（元） |  | 发承包人确认单价(元) | 备注
注：1.此表由招标人填写除“投标单价”栏的内容，投标人在投标时自主确定投标单价。 2.招标人应优先采用工程造价管理机构发布的单价作为基准单价，未发布的，通过市场调查确定其基准单价。
表-21

## 表-22 承包人提供材料和工程设备一览表【排水管网工程】
承包人提供主要材料和工程设备一览表 (适用于价格指数差额调整法)
工程名称：排水管网工程 |  | 标段：公乌素镇利民路及建设社区以北部分污水管网提标改造工程 |  |  |  | 第 1 页 共 1 页
序号 | 名称、规格、型号 |  | 变值权重B | 基本价格指数F0 | 现行价格指数Ft |  | 备注
| 定值权重A |  |  | - | -
合计 |  |  |  | - | -
注：1.“名称、规格、型号”、“基本价格指数”栏由招标人填写，基本价格指数应首先采用工程造价管理机构发布的价格指数，没有时，可采用发布的价格代替。如人工、机械费也采用本法调整，由招标人在“名称”栏填写。 2.“变值权重”栏由投标人根据该项人工、机械费和材料、工程设备价值在投标总报价中所占比例填写，1减去其比例为定值权重。 3.“现行价格指数”按约定的付款证书相关周期最后一天的前42天的各项价格指数填写，该指数应首先采用工程造价管理机构发布的价格指数，没有时，可采用发布的价格代替。
表-22

## 表-23 主要材料和工程设备选用表【排水管网工程】
主要材料和工程设备选用表
工程名称：排水管网工程 | [6 empty] | 第 1 页 共 1 页
序号 | 材料设备名称 | 单位 | 市场价 | 数量 | 品牌 | 厂家 |  | 规格型号 | 备注
1 | 标准砖 | 千块 | [5 empty] | 240×115×53
2 | 标准砖 | 千块 | [5 empty] | 240×115×53
3 | 煤焦沥青漆 | kg | [5 empty] | L01-17
4 | 机油 | kg
5 | 橡胶管综合 | m
6 | 40m3预制混凝土化粪池 | 座
7 | 水 | m3
8 | 铸铁井盖、井座 | 套 | [5 empty] | φ700重型
9 | 铸铁平箅 | 套
10 | 污水无动力无排放装置 | 套
11 | 其他材料费 | 元
12 | 其他材料费 | 元
13 | 高密度聚乙烯双壁波纹管DN600 | m | [5 empty] | 环刚度10KN/㎡
14 | 高密度聚乙烯双壁波纹管管DN315 | m | [5 empty] | 环刚度10KN/㎡
15 | 高密度聚乙烯双壁波纹管管DN200 | m | [5 empty] | 环刚度10KN/㎡
16 | 高密度聚乙烯双壁波纹管管DN400 | m | [5 empty] | 环刚度10KN/㎡
17 | 圆形预制混凝土成品污水检查井 | m | [5 empty] | φ1000
18 | 预制混凝土成品隔油池 | 座 | [5 empty] | 容积1.05m³
19 | 预制混凝土成品检查井筒 | 套 | [5 empty] | 高度1.5m
20 | 防坠网 | 座
注：本表中所列材料设备应仅限于承包人自行采购范围内的材料设备。本表格可以按照同样的格式扩展。

## 表-08 分部分项工程和单价措施项目清单与计价表【管网土方
分部分项工程和单价措施项目清单与计价表
工程名称：管网土方工程 |  |  |  | 标段：公乌素镇利民路及建设社区以北部分污水管网提标改造工程 |  |  |  | 第 1 页 共 1 页
序号 | 项目编码 | 项目名称 | 项目特征描述 |  | 计量单位 | 工程量 | 金额（元）
[7 empty] | 综合单价 |  | 合价 | 其中
暂估价
整个项目
1 | 040101002003 | 挖沟槽土方 | 1.名称:土方开挖 2.土壤类别:三类土 3.挖土深度:3m 内 4.清单工程量不含放坡 |  | m3 | 3463.87
2 | 010501001003 | 垫层 | 1.名称:砂垫层 2.密实度要求:满足图纸及规范要求 3.填方材料品种:中砂 4.厚度:100mm 5.清单工程量不含放坡 |  | m3 | 168.18
3 | 040103001005 | 回填方 | 1.密实度要求:设计要求 2.填方材料品种:管底至管中中粗砂 3.清单工程量不含放坡 |  | m3 | 284.52
4 | 040103001006 | 回填方 | 1.密实度要求:满足图纸及规范要求 2.填方材料品种:原土回填 3.压实度:满足图纸及规范要求 5.回填土不得含有机物、冻土及大于50mm的砖、石等硬块 6.清单工程量不含放坡 |  | m3 | 2875.17
5 | 040103002006 | 余方弃置 | 1.废弃料品种:余土 2.运距:自定 3.清单工程量不含放坡 4.含垃圾消纳费 |  | m3 | 452.7
分部小计
措施项目
6 | 011705001001 | 大型机械设备进出场及安拆 | 挖掘机进出场费 |  | 台次 | 1
7 | 011705001002 | 大型机械设备进出场及安拆 | 沥青混凝土摊铺机 进出场费 |  | 台次 | 1
8 | 011705001003 | 大型机械设备进出场及安拆 | 压路机 进出场费 |  | 台次 | 1
分部小计
合 计
注：为计取规费等的使用，可在表中增设其中：“定额人工费”
表—08

## 表-11 总价措施项目清单与计价表【管网土方工程】
总价措施项目清单与计价表
工程名称：管网土方工程 |  |  | 标段：公乌素镇利民路及建设社区以北部分污水管网提标改造工程 | [5 empty] | 第 1 页 共 1 页
序号 | 项目编码 | 项目名称 |  | 计算基础 | 费率(%) | 金额(元) |  | 调整费率(%) |  | 调整后金额(元) | 备注
1 | 011707001 | 安全文明施工费
1.1 | 011707001001 | 安全文明施工与环境保护费 |  | 分部分项人工费+技术措施项目人工费 | 3
1.2 | 011707001002 | 临时设施费 |  | 分部分项人工费+技术措施项目人工费 | 1
2 | 011707005001 | 雨季施工增加费 |  | 分部分项人工费+技术措施项目人工费 | 0.5
3 | 011707007001 | 已完工程及设备保护费 |  | 分部分项人工费+技术措施项目人工费 | 0
4 | 01B001 | 工程定位复测费 |  | 分部分项人工费+技术措施项目人工费 | 0
5 | 011707004001 | 二次搬运费 |  | 分部分项人工费+技术措施项目人工费 | 0
6 | 01B002 | 特殊地区施工增加费 |  | 分部分项人工费+技术措施项目人工费 | 0
7 | 011707002001 | 夜间施工增加费
8 | 011707002002 | 白天在地下室施工增加费
9 | 011707005002 | 冬季施工增加费
合 计
编制人（造价人员）： | [6 empty] | 复核人（造价工程师）：
注：1.“计算基础”中安全文明施工费可为“定额基价”、“定额人工费”或“定额人工费+定额机械费”，其他项目可为“定额人工费”或“定额人工费+定额机械费”。 2.按施工方案计算的措施费，若无“计算基础”和“费率”的数值，也可只填“金额”数值，但应在备注栏说明施工方案出处或计算方法。
表-11

## 表-12 其他项目清单与计价汇总表【管网土方工程】
其他项目清单与计价汇总表
工程名称：管网土方工程 |  | 标段：公乌素镇利民路及建设社区以北部分污水管网提标改造工程 |  |  | 第 1 页 共 1 页
序号 | 项目名称 |  | 金额(元) | 结算金额(元) |  | 备注
1 | 暂列金额 |  |  |  |  | 明细详见表-12-1
2 | 暂估价
2.1 | 专业工程暂估价 |  |  |  |  | 明细详见表-12-3
2.2 | 材料暂估价 |  | 一 |  |  | 明细详见表-12-2
3 | 计日工 |  |  |  |  | 明细详见表-12-4
4 | 总承包服务费 |  |  |  |  | 明细详见表-12-5
5 | 材料检验试验费
6 | 建筑工程能效测评费
7 | 工程变更及现场签证
8 | 提前竣工（赶工补偿）
9 | 无负荷联合试运转费
10 | 停窝工损失费
11 | 施工期间未完工程保护费
12 | 企业自有工人培训管理费
13 | 建筑工人实名制费
合计 | [5 empty] | —
注：材料（工程设备）暂估单价进入清单项目综合单价，此处不汇总。
表-12

## 表-12-1 暂列金额表【管网土方工程】
暂列金额明细表
工程名称：管网土方工程 |  | 标段：公乌素镇利民路及建设社区以北部分污水管网提标改造工程 |  |  | 第 1 页 共 1 页
序号 | 项目名称 |  | 计量单位 | 暂定金额（元） |  | 备注
合 计 | [5 empty] | —
注：此表由招标人填写，如不能详列，也可只列暂列金额总额，投标人应将上述暂列金额计入投标总价中。
表—12—1

## 表-12-2 材料(工程设备)暂估价及调整表【管网土方工程】
材料（工程设备）暂估单价及调整表
工程名称：管网土方工程 |  |  | 标段：公乌素镇利民路及建设社区以北部分污水管网提标改造工程 | [7 empty] | 第 1 页 共 1 页
序号 | 材料(工程设备)名称、规格、型号 | 计量单位 |  | 数量 |  | 暂估(元) |  | 确认(元) |  | 差额±(元) |  |  | 备注
|  |  |  | 暂估 | 确认 | 单价 | 合价 | 单价 | 合价 | 单价 |  | 合价
总合计
注：此表由招标人填写“暂估单价”，并在备注栏说明暂估价的材料、工程设备拟用在哪些清单项目上，投标人应将上述材料、工程设备暂估单价计入工程量清单综合单价报价中。
表—12—2

## 表-12-3 专业工程暂估价及结算价表【管网土方工程】
专业工程暂估价及结算价表
工程名称：管网土方工程 |  |  | 标段：公乌素镇利民路及建设社区以北部分污水管网提标改造工程 |  |  |  | 第 1 页 共 1 页
序号 | 工程名称 | 工程内容 |  | 暂估金额（元） | 结算金额(元) | 差额±(元) |  | 备注
合 计
注：此表“暂估金额”由招标人填写，投标人应将“暂估金额”计入投标总价中。结算时按合同约定结算金额填写。
表—12—3

## 表-12-4 计日工表【管网土方工程】
计 日 工 表
工程名称：管网土方工程 |  | 标段：公乌素镇利民路及建设社区以北部分污水管网提标改造工程 | [5 empty] | 第 1 页 共 1 页
编号 | 项目名称 |  | 单位 | 暂定数量 | 实际数量 | 综合单价(元) | 合价(元)
[7 empty] | 暂定 |  | 实际
1 | 人工
人工小计
2 | 材料
材料小计
3 | 机械
机械小计
四、企业管理费和利润
总 计
注：此表项目名称、暂定数量由招标人填写，编制招标控制价时，单价由招标人按有关计价规定确定；投标时，单价由投标人自主报价，按暂定数量计算合价计入投标总价中。结算时，按发承包双方确认的实际数量计算合价。
表—12—4

## 表-12-5 总承包服务费计价表【管网土方工程】
总承包服务费计价表
工程名称：管网土方工程 |  | 标段：公乌素镇利民路及建设社区以北部分污水管网提标改造工程 |  |  |  |  | 第 1 页 共 1 页
序号 | 项目名称 |  | 项目价值(元) | 服务内容 | 计算基础 | 费率(%) |  | 金额(元)
| 合计 |  | - | - |  | -
注：此表项目名称、服务内容由招标人填写，编制招标控制价时，费率及金额由招标人按有关计价规定确定；投标时，费率及金额由投标人自主报价，计入投标总价中。
表—12—5

## 表-13 规费、税金项目清单与计价表【管网土方工程】
规费、税金项目计价表
工程名称：管网土方工程 |  | 标段：公乌素镇利民路及建设社区以北部分污水管网提标改造工程 |  |  |  | 第 1 页 共 1 页
序号 | 项目名称 |  | 计算基础 |  | 计算基数 |  | 计算费率(%) | 金额（元）
1 | 规费 |  | 社会保险费+住房公积金+水利建设基金+环境保护税
1.1 | 社会保险费 |  | 养老失业保险+基本医疗保险+工伤保险+生育保险
(1) | 养老失业保险 |  | 分部分项人工费+组织措施项目人工费+技术措施项目人工费+分部分项人工费调整+技术措施项目人工费调整 |  |  |  | 10.5
(2) | 基本医疗保险 |  | 分部分项人工费+组织措施项目人工费+技术措施项目人工费+分部分项人工费调整+技术措施项目人工费调整 |  |  |  | 3.7
(3) | 工伤保险 |  | 分部分项人工费+组织措施项目人工费+技术措施项目人工费+分部分项人工费调整+技术措施项目人工费调整 |  |  |  | 0.4
(4) | 生育保险 |  | 分部分项人工费+组织措施项目人工费+技术措施项目人工费+分部分项人工费调整+技术措施项目人工费调整 |  |  |  | 0.3
1.2 | 住房公积金 |  | 分部分项人工费+组织措施项目人工费+技术措施项目人工费+分部分项人工费调整+技术措施项目人工费调整 |  |  |  | 3.7
1.3 | 水利建设基金 |  | 分部分项人工费+组织措施项目人工费+技术措施项目人工费+分部分项人工费调整+技术措施项目人工费调整 |  |  |  | 0.4
1.4 | 环境保护税
2 | 税金 |  | 税前工程造价 |  |  |  | 9
合 计
编制人（造价人员）： |  |  |  | 复核人（造价工程师）：
表-13

## 表-20 发包人提供材料和工程设备一览表【管网土方工程】
发包人提供材料和工程设备一览表
工程名称：管网土方工程 |  |  | 标段：公乌素镇利民路及建设社区以北部分污水管网提标改造工程 |  |  |  | 第 1 页 共 1 页
序号 | 材料(工程设备)名称、规格、型号 | 单位 |  | 数量 | 单价(元) | 交货方式 |  | 送达地点 | 备注
注：此表由招标人填写，供投标人在投标报价、确定总承包服务费时参考
表-20

## 表-21 承包人提供主要材料和工程设备一览表【管网土方工程】
承包人提供主要材料和工程设备一览表 (适用造价信息差额调整法)
工程名称：管网土方工程 |  |  | 标段：公乌素镇利民路及建设社区以北部分污水管网提标改造工程 |  |  |  |  | 第 1 页 共 1 页
序号 | 名称、规格、型号 | 单位 |  | 数量 | 风险系数 (%) | 基准单价 （元） | 投标单价（元） |  | 发承包人确认单价(元) | 备注
注：1.此表由招标人填写除“投标单价”栏的内容，投标人在投标时自主确定投标单价。 2.招标人应优先采用工程造价管理机构发布的单价作为基准单价，未发布的，通过市场调查确定其基准单价。
表-21

## 表-22 承包人提供材料和工程设备一览表【管网土方工程】
承包人提供主要材料和工程设备一览表 (适用于价格指数差额调整法)
工程名称：管网土方工程 |  | 标段：公乌素镇利民路及建设社区以北部分污水管网提标改造工程 |  |  |  | 第 1 页 共 1 页
序号 | 名称、规格、型号 |  | 变值权重B | 基本价格指数F0 | 现行价格指数Ft |  | 备注
| 定值权重A |  |  | - | -
合计 |  |  |  | - | -
注：1.“名称、规格、型号”、“基本价格指数”栏由招标人填写，基本价格指数应首先采用工程造价管理机构发布的价格指数，没有时，可采用发布的价格代替。如人工、机械费也采用本法调整，由招标人在“名称”栏填写。 2.“变值权重”栏由投标人根据该项人工、机械费和材料、工程设备价值在投标总报价中所占比例填写，1减去其比例为定值权重。 3.“现行价格指数”按约定的付款证书相关周期最后一天的前42天的各项价格指数填写，该指数应首先采用工程造价管理机构发布的价格指数，没有时，可采用发布的价格代替。
表-22

## 表-23 主要材料和工程设备选用表【管网土方工程】
主要材料和工程设备选用表
工程名称：管网土方工程 | [6 empty] | 第 1 页 共 1 页
序号 | 材料设备名称 | 单位 | 市场价 | 数量 | 品牌 | 厂家 |  | 规格型号 | 备注
1 | 镀锌铁丝综合 | kg
2 | 草袋 | m2
3 | 砂子中粗砂 | m3
4 | 砂子中砂 | m3
5 | 枕木 | m3
6 | 水 | m3
7 | 垃圾消纳费 | m3
8 | 其他材料费 | 元
注：本表中所列材料设备应仅限于承包人自行采购范围内的材料设备。本表格可以按照同样的格式扩展。

## 表-08 分部分项工程和单价措施项目清单与计价表【硬化工程】
分部分项工程和单价措施项目清单与计价表
工程名称：硬化工程 |  |  |  | 标段：公乌素镇利民路及建设社区以北部分污水管网提标改造工程 |  |  |  | 第 1 页 共 1 页
序号 | 项目编码 | 项目名称 | 项目特征描述 |  | 计量单位 | 工程量 | 金额（元）
[7 empty] | 综合单价 |  | 合价 | 其中
暂估价
拆除沥青路面
1 | 041001001001 | 拆除路面及基层 | 1.材质:沥青混凝土 2.厚度:9cm1. 3.材质:水泥稳定碎石 4.厚度:36cm |  | m2 | 2686
2 | 040203007001 | 切缝 | 1.锯缝机切缝 缝宽6mm缝深5cm 实际缝深（cm）：9 |  | m | 2872
3 | 040103002005 | 余方弃置 | 1.废弃料品种:旧路材料(道碴) 2.运距:自定 |  | m3 | 1208.7
分部小计
恢复沥青路面
4 | 040202001001 | 路床(槽）整形 | 1.部位:路床整形碾压 2.压实度大于95% |  | m2 | 2686
5 | 040203006001 | 沥青混凝土 | 1.沥青品种:道路沥青 2.沥青混凝土种类:细粒式沥青混泥土（AC-13C） 3.厚度:4cm 4.沥青运距：自定 5.其余详见图纸及相关规范 |  | m2 | 2686
6 | 040203006002 | 沥青混凝土 | 1.沥青品种:道路沥青 2.沥青混凝土种类:中粒式沥青混泥土（AC-20C） 3.厚度:5cm 4.沥青运距：自定 5.其余详见图纸及相关规范 |  | m2 | 2686
7 | 040203003001 | 透层、粘层 | 1.材料品种:粘层油乳化沥青 2.喷油量:0.5L/m2 |  | m2 | 2686
8 | 040203003002 | 透层、粘层 | 11.材料品种:透层油乳化沥青 2.喷油量:0.8L/m2 |  | m2 | 2686
9 | 040203007002 | 水泥混凝土 | 1.混凝土强度等级:C20 2.厚度:20cm 3.养生 4.其余详见图纸及相关规范 |  | m2 | 2686
分部小计
平房巷道混凝土路面拆除、恢复
10 | 041001001002 | 拆除路面 | 1.材质:混凝土路面 2.厚度:20cm 3.材质:水泥稳定性级配砂砾 4.厚度:20cm 5.部位:基层 |  | m2 | 637
11 | 040103002003 | 余方弃置 | 1.废弃料品种:旧路材料(道碴) 2.运距:自定 |  | m3 | 254.8
12 | 040202001002 | 路床(槽）整形 | 1.满足设计和规范要求 2.压实度大于95% |  | m2 | 637
13 | 040202015001 | 水泥稳定级配砂砾基层 | 1.水泥含量:5% 2.石料规格:级配砂砾 3.厚度:20cm 4.基层料运距:自定 5.满足设计和规范要求 |  | m2 | 637
14 | 040203007004 | 水泥混凝土 | 1.混凝土强度等级:C25预拌 2.厚度:20cm 3.养生 4.满足设计和规范要求 |  | m2 | 637
15 | 010902008003 | 变形缝 | 1、嵌缝材料:每4-6米设置横缝，采用砼切缝专用机切缝，缝宽0.5cm，缝深5cm,沥青麻筋填塞, |  | m | 90.85
分部小计
面包砖硬化
16 | 040204001001 | 人行道整形碾压 | 1.满足设计和规范要求 |  | m2 | 4554
17 | 040204002001 | 人行道块料垫层 | 1.基础、垫层：材料品种、厚度:C15预拌混凝土，厚度10cm |  | m2 | 4554
18 | 010902008004 | 变形缝 | 1、嵌缝材料:每4-6米设置横缝，采用砼切缝专用机切缝，缝宽0.5cm，缝深5cm,沥青麻筋填塞, |  | m | 1009
19 | 040204002002 | 人行道块料铺设 | 1.块料品种、规格:面包砖 2.基础、垫层：材料品种、厚度:1：3水泥砂浆结合层，3cm厚 |  | m2 | 4554
20 | 040204004001 | 安砌侧(平、缘）石 | 1.材料品种、规格:花岗岩50*20*8cm 2.基础、垫层:C15砼垫层，做法详见图纸 |  | m | 250
分部小计
标线
21 | 040205006001 | 标线 | 1.工艺:热熔漆，宽度15cm 2.线型:做法详见图纸 |  | m2 | 352
分部小计
措施项目
合 计
注：为计取规费等的使用，可在表中增设其中：“定额人工费”
表—08

## 表-11 总价措施项目清单与计价表【硬化工程】
总价措施项目清单与计价表
工程名称：硬化工程 |  |  | 标段：公乌素镇利民路及建设社区以北部分污水管网提标改造工程 | [5 empty] | 第 1 页 共 1 页
序号 | 项目编码 | 项目名称 |  | 计算基础 | 费率(%) | 金额(元) |  | 调整费率(%) |  | 调整后金额(元) | 备注
1 | 041109001 | 安全文明施工费
1.1 | 041109001001 | 安全文明施工与环境保护费 |  | 分部分项人工费+技术措施项目人工费 | 5
1.2 | 041109001002 | 临时设施费 |  | 分部分项人工费+技术措施项目人工费 | 1.5
2 | 041109004001 | 雨季施工增加费 |  | 分部分项人工费+技术措施项目人工费 | 0.5
3 | 041109007001 | 已完工程及设备保护费 |  | 分部分项人工费+技术措施项目人工费 | 0
4 | 04B001 | 工程定位复测费 |  | 分部分项人工费+技术措施项目人工费 | 0.1
5 | 041109003001 | 二次搬运费 |  | 分部分项人工费+技术措施项目人工费 | 0.1
6 | 04B002 | 特殊地区施工增加费 |  | 分部分项人工费+技术措施项目人工费 | 0
7 | 041109002001 | 夜间施工增加费
8 | 041109002002 | 白天在地下室施工增加费
9 | 041109004002 | 冬季施工增加费
合 计
编制人（造价人员）： | [6 empty] | 复核人（造价工程师）：
注：1.“计算基础”中安全文明施工费可为“定额基价”、“定额人工费”或“定额人工费+定额机械费”，其他项目可为“定额人工费”或“定额人工费+定额机械费”。 2.按施工方案计算的措施费，若无“计算基础”和“费率”的数值，也可只填“金额”数值，但应在备注栏说明施工方案出处或计算方法。
表-11

## 表-12 其他项目清单与计价汇总表【硬化工程】
其他项目清单与计价汇总表
工程名称：硬化工程 |  | 标段：公乌素镇利民路及建设社区以北部分污水管网提标改造工程 |  |  | 第 1 页 共 1 页
序号 | 项目名称 |  | 金额(元) | 结算金额(元) |  | 备注
1 | 暂列金额 |  |  |  |  | 明细详见表-12-1
2 | 暂估价
2.1 | 专业工程暂估价 |  |  |  |  | 明细详见表-12-3
2.2 | 材料暂估价 |  | 一 |  |  | 明细详见表-12-2
3 | 计日工 |  |  |  |  | 明细详见表-12-4
4 | 总承包服务费 |  |  |  |  | 明细详见表-12-5
5 | 材料检验试验费
6 | 建筑工程能效测评费
7 | 工程变更及现场签证
8 | 提前竣工（赶工补偿）
9 | 无负荷联合试运转费
10 | 停窝工损失费
11 | 施工期间未完工程保护费
12 | 企业自有工人培训管理费
13 | 建筑工人实名制费
合计 | [5 empty] | —
注：材料（工程设备）暂估单价进入清单项目综合单价，此处不汇总。
表-12

## 表-12-1 暂列金额表【硬化工程】
暂列金额明细表
工程名称：硬化工程 |  | 标段：公乌素镇利民路及建设社区以北部分污水管网提标改造工程 |  |  | 第 1 页 共 1 页
序号 | 项目名称 |  | 计量单位 | 暂定金额（元） |  | 备注
合 计 | [5 empty] | —
注：此表由招标人填写，如不能详列，也可只列暂列金额总额，投标人应将上述暂列金额计入投标总价中。
表—12—1

## 表-12-2 材料(工程设备)暂估价及调整表【硬化工程】
材料（工程设备）暂估单价及调整表
工程名称：硬化工程 |  |  | 标段：公乌素镇利民路及建设社区以北部分污水管网提标改造工程 | [7 empty] | 第 1 页 共 1 页
序号 | 材料(工程设备)名称、规格、型号 | 计量单位 |  | 数量 |  | 暂估(元) |  | 确认(元) |  | 差额±(元) |  |  | 备注
|  |  |  | 暂估 | 确认 | 单价 | 合价 | 单价 | 合价 | 单价 |  | 合价
总合计
注：此表由招标人填写“暂估单价”，并在备注栏说明暂估价的材料、工程设备拟用在哪些清单项目上，投标人应将上述材料、工程设备暂估单价计入工程量清单综合单价报价中。
表—12—2

## 表-12-3 专业工程暂估价及结算价表【硬化工程】
专业工程暂估价及结算价表
工程名称：硬化工程 |  |  | 标段：公乌素镇利民路及建设社区以北部分污水管网提标改造工程 |  |  |  | 第 1 页 共 1 页
序号 | 工程名称 | 工程内容 |  | 暂估金额（元） | 结算金额(元) | 差额±(元) |  | 备注
合 计
注：此表“暂估金额”由招标人填写，投标人应将“暂估金额”计入投标总价中。结算时按合同约定结算金额填写。
表—12—3

## 表-12-4 计日工表【硬化工程】
计 日 工 表
工程名称：硬化工程 |  | 标段：公乌素镇利民路及建设社区以北部分污水管网提标改造工程 | [5 empty] | 第 1 页 共 1 页
编号 | 项目名称 |  | 单位 | 暂定数量 | 实际数量 | 综合单价(元) | 合价(元)
[7 empty] | 暂定 |  | 实际
1 | 人工
人工小计
2 | 材料
材料小计
3 | 机械
机械小计
四、企业管理费和利润
总 计
注：此表项目名称、暂定数量由招标人填写，编制招标控制价时，单价由招标人按有关计价规定确定；投标时，单价由投标人自主报价，按暂定数量计算合价计入投标总价中。结算时，按发承包双方确认的实际数量计算合价。
表—12—4

## 表-12-5 总承包服务费计价表【硬化工程】
总承包服务费计价表
工程名称：硬化工程 |  | 标段：公乌素镇利民路及建设社区以北部分污水管网提标改造工程 |  |  |  |  | 第 1 页 共 1 页
序号 | 项目名称 |  | 项目价值(元) | 服务内容 | 计算基础 | 费率(%) |  | 金额(元)
| 合计 |  | - | - |  | -
注：此表项目名称、服务内容由招标人填写，编制招标控制价时，费率及金额由招标人按有关计价规定确定；投标时，费率及金额由投标人自主报价，计入投标总价中。
表—12—5

## 表-13 规费、税金项目清单与计价表【硬化工程】
规费、税金项目计价表
工程名称：硬化工程 |  | 标段：公乌素镇利民路及建设社区以北部分污水管网提标改造工程 |  |  |  | 第 1 页 共 1 页
序号 | 项目名称 |  | 计算基础 |  | 计算基数 |  | 计算费率(%) | 金额（元）
1 | 规费 |  | 社会保险费+住房公积金+水利建设基金+环境保护税
1.1 | 社会保险费 |  | 养老失业保险+基本医疗保险+工伤保险+生育保险
(1) | 养老失业保险 |  | 分部分项人工费+组织措施项目人工费+技术措施项目人工费+分部分项人工费调整+技术措施项目人工费调整 |  |  |  | 10.5
(2) | 基本医疗保险 |  | 分部分项人工费+组织措施项目人工费+技术措施项目人工费+分部分项人工费调整+技术措施项目人工费调整 |  |  |  | 3.7
(3) | 工伤保险 |  | 分部分项人工费+组织措施项目人工费+技术措施项目人工费+分部分项人工费调整+技术措施项目人工费调整 |  |  |  | 0.4
(4) | 生育保险 |  | 分部分项人工费+组织措施项目人工费+技术措施项目人工费+分部分项人工费调整+技术措施项目人工费调整 |  |  |  | 0.3
1.2 | 住房公积金 |  | 分部分项人工费+组织措施项目人工费+技术措施项目人工费+分部分项人工费调整+技术措施项目人工费调整 |  |  |  | 3.7
1.3 | 水利建设基金 |  | 分部分项人工费+组织措施项目人工费+技术措施项目人工费+分部分项人工费调整+技术措施项目人工费调整 |  |  |  | 0.4
1.4 | 环境保护税
2 | 税金 |  | 税前工程造价 |  |  |  | 9
合 计
编制人（造价人员）： |  |  |  | 复核人（造价工程师）：
表-13

## 表-20 发包人提供材料和工程设备一览表【硬化工程】
发包人提供材料和工程设备一览表
工程名称：硬化工程 |  |  | 标段：公乌素镇利民路及建设社区以北部分污水管网提标改造工程 |  |  |  | 第 1 页 共 1 页
序号 | 材料(工程设备)名称、规格、型号 | 单位 |  | 数量 | 单价(元) | 交货方式 |  | 送达地点 | 备注
注：此表由招标人填写，供投标人在投标报价、确定总承包服务费时参考
表-20

## 表-21 承包人提供主要材料和工程设备一览表【硬化工程】
承包人提供主要材料和工程设备一览表 (适用造价信息差额调整法)
工程名称：硬化工程 |  |  | 标段：公乌素镇利民路及建设社区以北部分污水管网提标改造工程 |  |  |  |  | 第 1 页 共 1 页
序号 | 名称、规格、型号 | 单位 |  | 数量 | 风险系数 (%) | 基准单价 （元） | 投标单价（元） |  | 发承包人确认单价(元) | 备注
注：1.此表由招标人填写除“投标单价”栏的内容，投标人在投标时自主确定投标单价。 2.招标人应优先采用工程造价管理机构发布的单价作为基准单价，未发布的，通过市场调查确定其基准单价。
表-21

## 表-22 承包人提供材料和工程设备一览表【硬化工程】
承包人提供主要材料和工程设备一览表 (适用于价格指数差额调整法)
工程名称：硬化工程 |  | 标段：公乌素镇利民路及建设社区以北部分污水管网提标改造工程 |  |  |  | 第 1 页 共 1 页
序号 | 名称、规格、型号 |  | 变值权重B | 基本价格指数F0 | 现行价格指数Ft |  | 备注
| 定值权重A |  |  | - | -
合计 |  |  |  | - | -
注：1.“名称、规格、型号”、“基本价格指数”栏由招标人填写，基本价格指数应首先采用工程造价管理机构发布的价格指数，没有时，可采用发布的价格代替。如人工、机械费也采用本法调整，由招标人在“名称”栏填写。 2.“变值权重”栏由投标人根据该项人工、机械费和材料、工程设备价值在投标总报价中所占比例填写，1减去其比例为定值权重。 3.“现行价格指数”按约定的付款证书相关周期最后一天的前42天的各项价格指数填写，该指数应首先采用工程造价管理机构发布的价格指数，没有时，可采用发布的价格代替。
表-22

## 表-23 主要材料和工程设备选用表【硬化工程】
主要材料和工程设备选用表
工程名称：硬化工程 | [6 empty] | 第 1 页 共 1 页
序号 | 材料设备名称 | 单位 | 市场价 | 数量 | 品牌 | 厂家 |  | 规格型号 | 备注
1 | 合金钢无齿锯片(市政用) | 片
2 | 水泥 | t | [5 empty] | P.O 42.5
3 | 砂子中粗砂 | m3
4 | 级配砂砾 | m3
5 | 碎石 | m3 | [5 empty] | 15
6 | 热熔标线涂料 | kg
7 | 乳化沥青 | kg
8 | 石油沥青 | t | [5 empty] | 60~100#
9 | 柴油 | kg
10 | 水 | m3
11 | 花岗岩 | m | [5 empty] | 50*20*8cm
12 | 面包砖 | m2 | [5 empty] | 20×15×5(cm)
13 | 反光材料(玻璃珠) | kg
14 | 沥青混合料拌合设备160t/h | 台班
15 | 垃圾消纳费 | m3
16 | 其他材料费 | 元
17 | 预拌混凝土 | m3 | [5 empty] | C15
18 | 预拌混凝土 | m3 | [5 empty] | C20
19 | 预拌混凝土 | m3 | [5 empty] | C25
20 | 预拌砌筑砂浆 | m3 | [5 empty] | (干拌) DS M15
注：本表中所列材料设备应仅限于承包人自行采购范围内的材料设备。本表格可以按照同样的格式扩展。