## Sheet1
序号 | 名称 | 参数 |  | 数量 | 单价 | 总价
1 | 圆草捆捡捆机 | 大圆捆捡拾机型号/规格： 一、装捆数量≥15包/车； 二、机具重量≥3吨； 三、外形尺寸（长*宽*高）：≥8.5*2.65*3.1米 四、车厢尺寸（长*宽*高）：≥7.2*2.5*0.8米 五、载重≥8吨 六、轮胎规格/数量：≥4条轮胎400/60/15.5 七、可装草捆直径： 1.25米~1.45米的圆草捆 八、卸料形式：液压油缸后卸 九、液压输出≥有8根液压油管。四进四出接口 | 台 | 1
2 | 双刀割搂一体打草机 | 1.割草器割幅：≥4.6m 2.搂幅：≥ 5.0m 3.工作速度：≥6-7km/h 4.生产率：≥割3.2hm²/h：≥搂3.5hm²/h 5.平均割茬高度：≥ 60-70mm 6.配套动力：≥ 25-36kW 7.输出轴转速：≥ 720r/min 8.机组运输状态尺寸：≥4600x2800x2880mm 9.机组工作状态尺寸：≥4450x6940x1200mm 10.机具重量：≥ 1305kg 11.传动方式：皮带加变速箱传动。 | 台 | 6
3 | 504拖拉机 | 1.外廓尺寸：≥3660*1530*2550mm 2.轴距：≥1850mm 3.轮距：前轮距≥1200mm，后轮距≥1300mm 4.最小离地间隙：≥345mm 5.变速箱前端至后驱动轴轴中心线的水平距离：≥1068mm 6.最小使用质量：≥1770kg 7.档位数（前进/倒退）：≥8/2个 8.最高设计理论速度：≥26.37km/h 9.发动机功率：≥36.8kw 10.轮胎型号:≥前轮8.3-20后轮12.4-28。 11.动力输出轴花键数目：≥8齿 12.动力输出轴标准转速：≥540/720 r/min 13.翻倾防护装置形式：安全框架 14.液压输出组数：≥2组 | 台 | 6
4 | 500斤捆草机 | 1.挂接方式：牵引式； 2.喂入结构：弹尺式 3.配套动力输出轴转速：≥540r/min； 4.打捆形状：圆捆； 5.捡拾宽度：≥2235mm； 6.辊筒数量：≥18个； 7.配套动力：≥75KW 8.打捆室规格：≥1200x1400mm（直径x宽度）； 9.卷压辊筒直径：≥220mm（17个）290mm（一个） | 台 | 1
5 | 2104拖拉机 | 1.外廓尺寸：≥5300×2590×3120 (滤清器顶) 2.轴距：≥2720mm 3.轮距：前轮距≥2060mm，后轮距≥1800～1920mm 4.最小离地间隙：≥540mm（踏板底） 5.变速箱壳体至后驱动轴轴中心线的水平距离：≥1348mm 6.最小使用质量：≥6730kg 7.档位数（前进/倒退）：≥16/8个 8.传动系箱体数量、变速箱型式：2个、机械平面组成式 9.主变速箱位置和换挡方式：在第一个箱体中、机械有挡级 10.最高设计理论速度：≥35.0km/h 11.发动机气缸数：≥6个 12.发动机功率：≥154.4kw 13.轮胎型号:≥前轮14.9-28；后轮18.4-38。 14.动力输出轴花键数目：8个 15.动力输出轴标准转速：≥760/850 r/min 16.翻倾防护装置形式：驾驶室 17.液压输出组数：≥3组 18.液压悬挂系统型式：分置式 | 台 | 1
6 | 全电子系汽车衡（100吨） | 1.额定称重：≥100t，采用静态的称量方式； 2.最大允许过载：125%FS； 3.检定分度值：20Kg； 4.秤台组合尺寸：3m×18 m； 5.结构：4 节秤台，全钢结构； 6.主梁 380u 型高强 6 道; 7.精度：0IML C3； 8.工作温度： -50~+80℃； 9.秤台：-45~+70℃； 10.相对湿度：<95%； 11.电源：220VAC（-15%~+10%），50HZ±2%； 台面： 12.厚度为≥10mm 13.面板采用 CO2 保护焊称体经表面除锈后，喷涂 2 遍环氧富锌底漆，干燥 12 小时，喷涂丙烯酸聚氨酯面漆，防腐防锈。 | 台 | 1
7 | 小型装载机 | 1.额定载重量：≥2000KG 2.额定功率：≥36.8KW 3.卸载高度：≥3550mm 4.整机重量：≥5020kg 5.铲斗容量：≥1m³ 6.排放标准：电控高压共轨国四 7.轴距：≥2515 8.轮距：≥1615 9.轮胎型号：≥16-70PR20 | 台 | 1
8 | 1604拖拉机 | 1.外廓尺寸：≥5130×2320×3130（空滤器顶） 2.轴距：≥2650mm 3.轮距：前轮距≥1775mm，后轮距≥1825mm 4.最小离地间隙：≥460（前桥底部）mm 5.标定功率：≥118kw 6.最小使用质量：≥5700kg 7.档位数（前进/倒退）：≥16/8个 8.离合器壳体前端面至后驱动轴轴心线的水平距离：≥1346mm； 9.变速箱齿轮副轴中心距：≥118mm； 10.最高设计理论速度：≥31.50km/h 11.发动机气缸数：6个 13.轮胎型号:≥前轮14.9-26；后轮18.4-38。 14.动力输出轴花键数目：8个 15.动力输出轴标准转速：≥760/850 r/min 16.翻倾防护装置形式：简易驾驶室； 17.液压输出组数：≥3组 18.液压悬挂系统型式：分置式 | 台 | 1