## 表 01 封面(招标工程量清单)
| 东胜区2025年农村供水保障工程 | 工程
招标工程量清单
招 标 人:
(单位盖章)
造价咨询人:
(签字盖章)

## 表 01 投标报价汇总表
投标报价汇总表
组号 | 分组工程名称 |  |  | 报价金额(元)
Ⅰ | 第一部分 建筑工程
Ⅱ | 第二部分 机电设备及安装工程
Ⅲ | 第三部分 金属结构设备及安装工程 |  |  | 0
Ⅳ | 第四部分 输水管线设备及安装工程
Ⅴ | 第四部分 临时工程
Ⅵ | 第六部分 基本预备费（固定金额报价） |  |  | 148300
以上部分合计（投标总报价）
年 月 日
|  | 0 | 0 | 0

## 表 02 工程量清单-建筑工程
工程量清单
组号：I |  |  |  |  | 分组名称：建筑工程
序号 | 工程或费用名称 | 单位 | 数量 | 单价（元） | 合价(元) | 备注
第一部分 建筑工程
一 | 灶火壕村边家塔社
(一) | 管道工程
1 | 管沟土方开挖 开挖边坡（1:0.5） | m3 | 10748.8
2 | 管沟土方回填 | m3 | 10748.8
3 | 挤压顶管 | m | 30
(二) | 预制钢筋混凝土阀门井(底部直径1.8m，井深2.2m，收口直径1m，壁厚15cm) | 座 | 9
1 | 土方开挖（Ⅰ~Ⅱ土，就近堆放，开挖边坡1:1.5） | m3 | 732.24
2 | 土方回填 | m3 | 643.68
3 | 预制混凝土井(底部直径1.8m，井深2.2m，收口直径1m，壁厚15cm，含铁质爬梯，井圈) | 座 | 9
4 | 砂垫层（100mm） | m3 | 3.15
5 | 阀门井井盖（含防坠网及防腐喷漆） | 个 | 9
6 | C15混凝土垫层（100mm） | m3 | 3.15
7 | 抹面(防水水泥砂浆配合比1:2) | m2 | 134.73
(三) | 玻璃钢管线标识桩（100×15×15cm） | 个 | 9
(四) | 水源碰接
1 | 拆除DN200钢管 | m | 1
(五) | 农村硬化恢复工程
1 | 乡村红砖铺装破坏拆除（拆除宽度2.6m运距1km） | m3 | 1087.84
2 | 乡村红砖铺装
工程量清单
组号：I |  |  |  |  | 分组名称：建筑工程
序号 | 工程或费用名称 | 单位 | 数量 | 单价（元） | 合价(元) | 备注
2.1 | 砂砾石垫层（100mm厚） | m2 | 6799
2.2 | 红砖铺筑 | m2 | 6799
2.3 | 回填土压实（≥0.92） | m2 | 6799
3 | 乡村混凝土铺装破坏拆除（弃渣1km） | m3
4 | 乡村混凝土路铺装
4.1 | 砂砾石垫层（200mm厚） | m3 | 96.2
4.2 | 混凝土铺筑(180mm厚) | m3 | 86.58
4.3 | 回填土压实（≥0.92） | m2 | 481
(六) | 绿化恢复工程
1 | 撒播草籽 | hm2 | 0.368
2 | 紫花苜蓿 | kg | 22.08
二 | 布日都村
(一) | 二火壕社
1 | 管道工程
1.1 | 管沟土方开挖 开挖边坡（1:0.5） | m3 | 8646.4
1.2 | 管沟土方回填 | m3 | 8646.4
1.3 | 定向穿越 | m | 614
2 | 预制钢筋混凝土阀门井(底部直径1.8m，井深2.2m，收口直径1m，壁厚15cm) | 座 | 8
2.1 | 土方开挖（Ⅰ~Ⅱ土，就近堆放，开挖边坡1:1.5） | m3 | 650.88
2.2 | 土方回填 | m3 | 572.16
2.3 | 预制混凝土井(底部直径1.8m，井深2.2m，收口直径1m，壁厚15cm，含铁质爬梯，井圈) | 座 | 8
2.4 | 砂垫层（100mm） | m3 | 2.8
工程量清单
组号：I |  |  |  |  | 分组名称：建筑工程
序号 | 工程或费用名称 | 单位 | 数量 | 单价（元） | 合价(元) | 备注
2.5 | 阀门井井盖（含防坠网及防腐喷漆） | 个 | 8
2.6 | C15混凝土垫层（100mm） | m3 | 2.8
2.7 | 抹面(防水水泥砂浆配合比1:2) | m2 | 119.76
3 | 玻璃钢管线标识桩（100×15×15cm） | 个 | 16
4 | 水源碰接
4.1 | 拆除DN200PVC管 | m | 1
5 | 绿化恢复工程
5.1 | 撒播草籽 | hm2 | 1.081
5.2 | 紫花苜蓿 | kg | 64.848
(二) | 王家渠社
1 | 管道工程
1.1 | 管沟土方开挖 开挖边坡（1:0.5） | m3 | 9683.2
1.2 | 管沟土方回填 | m3 | 9683.2
2 | 预制钢筋混凝土阀门井(底部直径1.8m，井深2.2m，收口直径1m，壁厚15cm) | 座 | 8
2.1 | 土方开挖（Ⅰ~Ⅱ土，就近堆放，开挖边坡1:1.5） | m3 | 650.88
2.2 | 土方回填 | m3 | 572.16
2.3 | 预制混凝土井(底部直径1.8m，井深2.2m，收口直径1m，壁厚15cm，含铁质爬梯，井圈) | 座 | 8
2.4 | 砂垫层（100mm） | m3 | 2.8
2.5 | 阀门井井盖（含防坠网及防腐喷漆） | 个 | 8
2.6 | C15混凝土垫层（100mm） | m3 | 2.8
工程量清单
组号：I |  |  |  |  | 分组名称：建筑工程
序号 | 工程或费用名称 | 单位 | 数量 | 单价（元） | 合价(元) | 备注
2.7 | 抹面(防水水泥砂浆配合比1:2) | m2 | 119.76
3 | 玻璃钢管线标识桩（100×15×15cm） | 个 | 19
4 | 绿化恢复工程
4.1 | 撒播草籽 | hm2 | 1.21
4.2 | 紫花苜蓿 | kg | 72.624
三 | 添漫梁村添漫沟社
(一) | 管道工程
1 | 管沟土方开挖 开挖边坡（1:0.5） | m3 | 14137.6
2 | 管沟土方回填 | m3 | 14137.6
(二) | 预制钢筋混凝土阀门井(底部直径1.8m，井深2.2m，收口直径1m，壁厚15cm) | 座 | 12
1 | 土方开挖（Ⅰ~Ⅱ土，就近堆放，开挖边坡1:1.5） | m3 | 976.32
2 | 土方回填 | m3 | 858.24
3 | 预制混凝土井(底部直径1.8m，井深2.2m，收口直径1m，壁厚15cm，含铁质爬梯，井圈) | 座 | 12
4 | 砂垫层（100mm） | m3 | 4.2
5 | 阀门井井盖（含防坠网及防腐喷漆） | 个 | 12
6 | C15混凝土垫层（100mm） | m3 | 4.2
7 | 抹面(防水水泥砂浆配合比1:2) | m2 | 179.64
(三) | 玻璃钢管线标识桩（100×15×15cm） | 个 | 5
(四) | 水源碰接
1 | 拆除DN200钢管 | m | 1
工程量清单
组号：I |  |  |  |  | 分组名称：建筑工程
序号 | 工程或费用名称 | 单位 | 数量 | 单价（元） | 合价(元) | 备注
(五) | 农村硬化恢复工程
1 | 乡村红砖铺装破坏拆除（拆除宽度2.6m运距1km） | m3 | 1005.888
2 | 乡村红砖铺装
2.1 | 砂砾石垫层（100mm厚） | m2 | 6286.8
2.2 | 红砖铺筑 | m2 | 6286.8
2.3 | 回填土压实（≥0.92） | m2 | 6286.8
3 | 乡村混凝土铺装破坏拆除（弃渣1km） | m3 | 181.79
4 | 乡村混凝土路铺装
4.1 | 砂砾石垫层（200mm厚） | m3 | 95.68
4.2 | 混凝土铺筑(180mm厚) | m3 | 86.11
4.3 | 回填土压实（≥0.92） | m2 | 478.4

## 表 05 工程量清单-输水管线
工程量清单
组号：Ⅳ | [5 empty] | 分组名称：输水管线设备及安装工程
序号 | 名称及规格 | 单位 | 数量 | 单价(元) |  | 合价(元) |  | 设备费及安装费合价(元) | 备注
|  |  |  | 设备费 | 安装费 | 设备费 | 安装费
| 第四部分 输水管线设备及安装工程 |  | 0 | 0 | 0 | 0 | 0 |  |  | 1
一 | 灶火壕村 |  | 0 | 0 | 0 | 0 | 0 |  |  | 1
(一) | 边家塔社 |  | 0 | 0 | 0 | 0 | 0 |  |  | 1
1 | 检查井 |  | 0 | 0 | 0 | 0 | 0 |  |  | 1
1.1 | 不锈钢防盗阀DN25 | 套 | 23 | 0 | 0 | 0 | 0 |  |  | 1
1.2 | 不锈钢止回阀DN25 | 套 | 23 | 0 | 0 | 0 | 0 |  |  | 1
1.3 | 表前阀DN25 | 套 | 23 | 0 | 0 | 0 | 0 |  |  | 1
1.4 | 水表DN25（自来水公司校验） | 套 | 23 | 0 | 0 | 0 | 0 |  |  | 1
1.5 | 泄水阀DN25 | 套 | 23 | 0 | 0 | 0 | 0 |  |  | 1
1.6 | 水表DN50（自来水公司校验） | 套 | 1 | 0 | 0 | 0 | 0 |  |  | 1
1.7 | 不锈钢防盗阀DN50 | 套 | 1 | 0 | 0 | 0 | 0 |  |  | 1
1.8 | 不锈钢止回阀DN50 | 套 | 1 | 0 | 0 | 0 | 0 |  |  | 1
1.9 | 表前阀DN50 | 套 | 1 | 0 | 0 | 0 | 0 |  |  | 1
1.1 | 排气阀DN25 | 套 | 3 | 0 | 0 | 0 | 0 |  |  | 1
1.11 | DN50 Q11F-16T球阀 | 套 | 3 | 0 | 0 | 0 | 0 |  |  | 1
2 | 管道 |  | 0 | 0 | 0 | 0 | 0 |  |  | 1
2.1 | 管道工程 |  | 0 | 0 | 0 | 0 | 0 |  |  | 1
2.11 | PE63管线（0.8MPa） | m | 920 | 0 | 0 | 0 | 0 |  |  | 1
2.12 | PE32管线（1.25MPa） | m | 570 | 0 | 0 | 0 | 0 |  |  | 1
2.13 | PE25管线（1.25MPa） | m | 1869 | 0 | 0 | 0 | 0 |  |  | 1
2.14 | DN63*32三通 | 个 | 3 | 0 | 0 | 0 | 0 |  |  | 1
2.15 | DN25弯头 | 个 | 24 | 0 | 0 | 0 | 0 |  |  | 1
2.16 | DN63*32变径 | 个 | 3 | 0 | 0 | 0 | 0 |  |  | 1
2.17 | DN32弯头 | 个 | 3 | 0 | 0 | 0 | 0 |  |  | 1
2.18 | DN63弯头 | 个 | 4 | 0 | 0 | 0 | 0 |  |  | 1
工程量清单
组号：Ⅳ | [5 empty] | 分组名称：输水管线设备及安装工程
序号 | 名称及规格 | 单位 | 数量 | 单价(元) |  | 合价(元) |  | 设备费及安装费合价(元) | 备注
|  |  |  | 设备费 | 安装费 | 设备费 | 安装费
2.19 | DN32*25三通 | 个 | 24 | 0 | 0 | 0 | 0 |  |  | 1
2.20 | DN25弯头 | 个 | 46 | 0 | 0 | 0 | 0 |  |  | 1
3 | 入户工程 |  | 0 | 0 | 0 | 0 | 0 |  |  | 1
3.1 | PPR立管DN25 | m | 73.6 | 0 | 0 | 0 | 0 |  |  | 1
3.2 | 水龙头（不锈钢）DN25 | 套 | 23 | 0 | 0 | 0 | 0 |  |  | 1
4 | 水源碰接 |  | 0 | 0 | 0 | 0 | 0 |  |  | 1
4.1 | DN200钢制承口法兰 | 套 | 2 | 0 | 0 | 0 | 0 |  |  | 1
4.2 | DN200*63*200钢制三通 | 个 | 1 | 0 | 0 | 0 | 0 |  |  | 1
4.3 | DN200焊接法兰（1.6MP） | 片 | 2 | 0 | 0 | 0 | 0 |  |  | 1
4.4 | DN200软密封闸阀 | 台 | 1 | 0 | 0 | 0 | 0 |  |  | 1
4.5 | DN50 Q11F-16T球阀 | 台 | 1 | 0 | 0 | 0 | 0 |  |  | 1
二 | 布日都村 |  | 0 | 0 | 0 | 0 | 0 |  |  | 1
(一) | 二火壕村 |  | 0 | 0 | 0 | 0 | 0 |  |  | 1
1 | 检查井 |  | 0 | 0 | 0 | 0 | 0 |  |  | 1
1.1 | 不锈钢防盗阀DN25 | 套 | 10 | 0 | 0 | 0 | 0 |  |  | 1
1.2 | 不锈钢止回阀DN25 | 套 | 10 | 0 | 0 | 0 | 0 |  |  | 1
1.3 | 表前阀DN25 | 套 | 10 | 0 | 0 | 0 | 0 |  |  | 1
1.4 | 水表DN25（自来水公司校验） | 套 | 10 | 0 | 0 | 0 | 0 |  |  | 1
1.5 | 泄水阀DN25 | 套 | 10 | 0 | 0 | 0 | 0 |  |  | 1
1.6 | 水表DN50（自来水公司校验） | 套 | 1 | 0 | 0 | 0 | 0 |  |  | 1
1.7 | 不锈钢防盗阀DN50 | 套 | 1 | 0 | 0 | 0 | 0 |  |  | 1
1.8 | 不锈钢止回阀DN50 | 套 | 1 | 0 | 0 | 0 | 0 |  |  | 1
1.9 | 表前阀DN50 | 套 | 1 | 0 | 0 | 0 | 0 |  |  | 1
1.10 | 排气阀DN25 | 套 | 3 | 0 | 0 | 0 | 0 |  |  | 1
1.11 | DN50 Q11F-16T球阀 | 套 | 3 | 0 | 0 | 0 | 0 |  |  | 1
工程量清单
组号：Ⅳ | [5 empty] | 分组名称：输水管线设备及安装工程
序号 | 名称及规格 | 单位 | 数量 | 单价(元) |  | 合价(元) |  | 设备费及安装费合价(元) | 备注
|  |  |  | 设备费 | 安装费 | 设备费 | 安装费
2 | 管道 |  | 0 | 0 | 0 | 0 | 0 |  |  | 1
2.1 | 管道工程 |  | 0 | 0 | 0 | 0 | 0 |  |  | 1
2.11 | PE63管线（0.8MPa） | m | 2024 | 0 | 0 | 0 | 0 |  |  | 1
2.13 | DN63*32三通 | 个 | 3 | 0 | 0 | 0 | 0 |  |  | 1
2.14 | DN32三通 | 个 | 14 | 0 | 0 | 0 | 0 |  |  | 1
2.15 | DN63*32变径 | 个 | 1 | 0 | 0 | 0 | 0 |  |  | 1
2.16 | DN32弯头 | 个 | 15 | 0 | 0 | 0 | 0 |  |  | 1
2.17 | DN63弯头 | 个 | 3 | 0 | 0 | 0 | 0 |  |  | 1
2.18 | DN32*25三通 | 个 | 56 | 0 | 0 | 0 | 0 |  |  | 1
2.19 | DN25弯头 | 个 | 20 | 0 | 0 | 0 | 0 |  |  | 1
3 | 入户工程 |  | 0 | 0 | 0 | 0 | 0 |  |  | 1
3.1 | PPR立管DN25 | m | 32 | 0 | 0 | 0 | 0 |  |  | 1
3.2 | 水龙头（不锈钢）DN25 | 套 | 10 | 0 | 0 | 0 | 0 |  |  | 1
4 | 水源碰接 |  | 0 | 0 | 0 | 0 | 0 |  |  | 1
4.1 | DN300*100*300三通 | 套 | 1 | 0 | 0 | 0 | 0 |  |  | 1
4.2 | DN100平焊法兰 | 套 | 1 | 0 | 0 | 0 | 0 |  |  | 1
4.3 | 平焊法兰 | 套 | 1 | 0 | 0 | 0 | 0 |  |  | 1
4.4 | DN100*50*100双盘钢变径 | 个 | 1 | 0 | 0 | 0 | 0 |  |  | 1
4.5 | DN50 Q11F-16T球阀 | 台 | 1 | 0 | 0 | 0 | 0 |  |  | 1
(二) | 王家渠社 |  | 0 | 0 | 0 | 0 | 0 |  |  | 1
1 | 检查井 |  | 0 | 0 | 0 | 0 | 0 |  |  | 1
1.1 | 不锈钢防盗阀DN25 | 套 | 11 | 0 | 0 | 0 | 0 |  |  | 1
1.2 | 不锈钢止回阀DN25 | 套 | 11 | 0 | 0 | 0 | 0 |  |  | 1
1.3 | 表前阀DN25 | 套 | 11 | 0 | 0 | 0 | 0 |  |  | 1
1.4 | 水表DN25（自来水公司校验） | 套 | 11 | 0 | 0 | 0 | 0 |  |  | 1
1.5 | 泄水阀DN25 | 套 | 10 | 0 | 0 | 0 | 0 |  |  | 1
工程量清单
组号：Ⅳ | [5 empty] | 分组名称：输水管线设备及安装工程
序号 | 名称及规格 | 单位 | 数量 | 单价(元) |  | 合价(元) |  | 设备费及安装费合价(元) | 备注
|  |  |  | 设备费 | 安装费 | 设备费 | 安装费
1.6 | 水表DN50（自来水公司校验） | 套 | 1 | 0 | 0 | 0 | 0 |  |  | 1
1.7 | 不锈钢防盗阀DN50 | 套 | 1 | 0 | 0 | 0 | 0 |  |  | 1
1.8 | 不锈钢止回阀DN50 | 套 | 1 | 0 | 0 | 0 | 0 |  |  | 1
1.9 | 表前阀DN50 | 套 | 1 | 0 | 0 | 0 | 0 |  |  | 1
1.10 | 排气阀DN25 | 套 | 3 | 0 | 0 | 0 | 0 |  |  | 1
1.11 | DN50 Q11F-16T球阀 | 套 | 3 | 0 | 0 | 0 | 0 |  |  | 1
2 | 管道 |  | 0 | 0 | 0 | 0 | 0 |  |  | 1
2.1 | 管道工程 |  | 0 | 0 | 0 | 0 | 0 |  |  | 1
2.11 | PE63管线（0.8MPa） | m | 2854 | 0 | 0 | 0 | 0 |  |  | 1
2.12 | PE25管线（1.25MPa） | m | 168 | 0 | 0 | 0 | 0 |  |  | 1
2.13 | DN63弯头 | 个 | 14 | 0 | 0 | 0 | 0 |  |  | 1
2.14 | DN63*25三通 | 个 | 11 | 0 | 0 | 0 | 0 |  |  | 1
3 | 入户工程 |  | 0 | 0 | 0 | 0 | 0 |  |  | 1
3.1 | PPR立管DN25 | m | 35.2 | 0 | 0 | 0 | 0 |  |  | 1
3.2 | 水龙头（不锈钢）DN25 | 套 | 11 | 0 | 0 | 0 | 0 |  |  | 1
三 | 添漫沟村 |  | 0 | 0 | 0 | 0 | 0 |  |  | 1
(一) | 添漫沟社 |  | 0 | 0 | 0 | 0 | 0 |  |  | 1
1 | 检查井 |  | 0 | 0 | 0 | 0 | 0 |  |  | 1
1.1 | 不锈钢防盗阀DN25 | 套 | 48 | 0 | 0 | 0 | 0 |  |  | 1
1.2 | 不锈钢止回阀DN25 | 套 | 48 | 0 | 0 | 0 | 0 |  |  | 1
1.3 | 表前阀DN25 | 套 | 48 | 0 | 0 | 0 | 0 |  |  | 1
1.4 | 水表DN25（自来水公司校验） | 套 | 48 | 0 | 0 | 0 | 0 |  |  | 1
1.5 | 泄水阀DN25 | 套 | 10 | 0 | 0 | 0 | 0 |  |  | 1
1.6 | 水表DN50（自来水公司校验） | 套 | 1 | 0 | 0 | 0 | 0 |  |  | 1
1.7 | 不锈钢防盗阀DN50 | 套 | 1 | 0 | 0 | 0 | 0 |  |  | 1
工程量清单
组号：Ⅳ | [5 empty] | 分组名称：输水管线设备及安装工程
序号 | 名称及规格 | 单位 | 数量 | 单价(元) |  | 合价(元) |  | 设备费及安装费合价(元) | 备注
|  |  |  | 设备费 | 安装费 | 设备费 | 安装费
1.8 | 不锈钢止回阀DN50 | 套 | 1 | 0 | 0 | 0 | 0 |  |  | 1
1.9 | 表前阀DN50 | 套 | 1 | 0 | 0 | 0 | 0 |  |  | 1
1.10 | 排气阀DN25 | 套 | 2 | 0 | 0 | 0 | 0 |  |  | 1
2 | 管道 |  | 0 | 0 | 0 | 0 | 0 |  |  | 1
2.1 | 管道工程 |  | 0 | 0 | 0 | 0 | 0 |  |  | 1
2.11 | PE63管线（0.8MPa） | m | 450 | 0 | 0 | 0 | 0 |  |  | 1
2.12 | PE32管线（1.25MPa） | m | 468 | 0 | 0 | 0 | 0 |  |  | 1
2.13 | PE25管线（1.25MPa） | m | 3500 | 0 | 0 | 0 | 0 |  |  | 1
2.14 | DN63*32三通 | 个 | 3 | 0 | 0 | 0 | 0 |  |  | 1
2.15 | DN32三通 | 个 | 14 | 0 | 0 | 0 | 0 |  |  | 1
2.16 | DN63*32变径 | 个 | 3 | 0 | 0 | 0 | 0 |  |  | 1
2.17 | DN32弯头 | 个 | 15 | 0 | 0 | 0 | 0 |  |  | 1
2.18 | DN63弯头 | 个 | 3 | 0 | 0 | 0 | 0 |  |  | 1
2.19 | DN32*25三通 | 个 | 56 | 0 | 0 | 0 | 0 |  |  | 1
2.20 | DN25弯头 | 个 | 96 | 0 | 0 | 0 | 0 |  |  | 1
3 | 入户工程 |  | 0 | 0 | 0 | 0 | 0 |  |  | 1
3.1 | PPR立管DN25 | m | 153.6 | 0 | 0 | 0 | 0 |  |  | 1
3.2 | 水龙头（不锈钢）DN25 | 套 | 48 | 0 | 0 | 0 | 0 |  |  | 1
4 | 水源碰接 |  | 0 | 0 | 0 | 0 | 0 |  |  | 1
4.1 | DN63钢制承口法兰 | 套 | 2 | 0 | 0 | 0 | 0 |  |  | 1
4.2 | DN63*63*63钢制三通 | 个 | 1 | 0 | 0 | 0 | 0 |  |  | 1
4.3 | DN63焊接法兰（1.6MP） | 片 | 2 | 0 | 0 | 0 | 0 |  |  | 1
4.4 | DN50 Q11F-16T球阀 | 台 | 1 | 0 | 0 | 0 | 0 |  |  | 1
|  |  | 0 | 0 | 0 | 0 | 0 |  |  | 0
|  |  | 0 | 0 | 0 | 0 | 0 |  |  | 0
|  |  | 0 | 0 | 0 | 0 | 0 |  |  | 0

## 表 06 工程量清单-临时工程
工程量清单
组号：Ⅴ |  |  |  |  | 分组名称：施工临时工程
序号 | 工程或费用名称 | 单位 | 数量 | 单价（元） | 合价(元) | 备注
第五部分 施工临时工程
一 | 施工房屋建筑工程
| 办公、生活及文化福利建筑 | % | 1.5
二 | 安全、文明生产专项措施 | % | 2.5

## 表 07 工程单价计算表-价差
单价分析表
项目编号:
项目名称:
工作内容:
单 价: |  |  |  | 0 |  | 0
编号 | 名称及规格 | 单位 | 数量 | 单价(元) | 合价(元) | 备注
1 | 直接费 |  |  | 0 | 0 | 0 | 0
1.1 | 基本直接费 |  |  |  | 0 | 0
1.1.1 | 人工费 | 0 | 0 |  | 0 | 0
1.1.2 | 材料费 |  |  | 0
（1）
（2）
1.1.3 | 机械使用费
（1）
（2）
1.2 | 其他直接费
2 | 间接费
3 | 利润 |  |  | 0
4 | 材料补差 |  |  | 0
5 | 税金 | 0 | 0 | 0
| 合计 | 0 | 0 | 0
| 0 | 0 | 0 | 0
| 0 | 0 | 0 | 0
| 0 | 0 | 0 | 0
| 0 | 0 | 0 | 0
| 0 | 0 | 0 | 0
| 0 | 0 | 0 | 0
| 0 | 0 | 0 | 0
| 0 | 0 | 0 | 0
| 0 | 0 | 0 | 0
| 0 | 0 | 0 | 0
| 0 | 0 | 0 | 0
| 0 | 0 | 0 | 0
| 0 | 0 | 0 | 0
| 0 | 0 | 0 | 0