## 01 封面
| 2025年浩来呼热苏木碌碡湾查壮大查村集体-耕地基础设施配套项目 | 工程
工 程 量 清 单
合同编号：（）
招 标 人： |  |  | （单位盖章）
招标单位法定代表人： |  |  | （签字盖章）
中 介 机 构 法 定 代 表 人： |  |  | （签字盖章）
造 价 工 程 师 及 注 册 证 号： |  |  | （签字盖执业专用章）
编 制 时 间：

## 02 总说明
总 说 明
合同编号：
工程名称：2025年浩来呼热苏木碌碡湾查壮大查村集体-耕地基础设施配套项目 |  | 第 1 页、共 1 页

## 03 分类分项工程量清单
分类分项工程量清单
合同编号：
工程名称：2025年浩来呼热苏木碌碡湾查壮大查村集体-耕地基础设施配套项目 |  |  |  | 第 1 页、共 2 页
序号 | 项目编码 | 项目名称 | 计量单位 |  | 工程数量 | 主要技术 条款编码 | 备注
给水管线工程
土方工程
1 | 500101004001 | 沟、槽土机械开挖 | m3 |  | 25467.23
2 | 500103001001 | 土方机械回填 | m3 |  | 25467.23
设备及管线工程
3 | 500202009001 | 给水栓DN100（铁质） | 个 |  | 55
4 | 500202009002 | 给水栓DN100（铁质 带进气 排气阀） | 个 |  | 22
5 | 50B001 | 三通de110（PE 公称压力0.8MPa） | 个 |  | 6
6 | 50B002 | 三通de90（PE 公称压力0.8MPa） | 个 |  | 77
7 | 50B003 | 三通de110/90（PE 公称压力0.8MPa） | 个 |  | 4
8 | 50B005 | 90°弯管de110（PE 公称压力0.8MPa） | 个 |  | 1
9 | 50B006 | 90°弯管de90（PE 公称压力0.8MPa） | 个 |  | 18
10 | 50B007 | 45°弯管de110（PE 公称压力0.8MPa） | 个 |  | 2
11 | 50B008 | 45°弯管de90（PE 公称压力0.8MPa） | 个 |  | 3
12 | 50B009 | 22.5°弯管de90（PE 公称压力0.8MPa） | 个 |  | 2
13 | 50B014 | PE变径管de110/90（PE 公称压力0.8MPa） | 个 |  | 16
14 | 50B010 | PE法兰de90（PE 公称压力0.8MPa） | 个 |  | 77
15 | 50B011 | PE管堵de90（PE 公称压力0.8MPa） | 个 |  | 22
16 | 50B012 | PE管de110（PE 公称压力0.8MPa） | m |  | 4592.4
17 | 50B013 | PE管de90（PE 公称压力0.8MPa） | m |  | 3014.3
18 | 500109001002 | 混凝土镇墩 | m3 |  | 0.1
19 | 500110001001 | 普通模板 | m2 |  | 1
水井改造工程
20 | 500101002001 | 一般土方开挖 | m3 |  | 96
21 | 500103001002 | 一般土方填筑 | m3 |  | 58
22 | 500109001005 | 普通混凝土 | m3 |  | 15
分类分项工程量清单
合同编号：
工程名称：2025年浩来呼热苏木碌碡湾查壮大查村集体-耕地基础设施配套项目 |  |  |  | 第 2 页、共 2 页
序号 | 项目编码 | 项目名称 | 计量单位 |  | 工程数量 | 主要技术 条款编码 | 备注
23 | 500110001005 | 普通模板 | m2 |  | 192
24 | 040801005001 | 水泵变频控制柜 | 台 |  | 8
25 | 50B016 | 90°弯管 | 个 |  | 18
26 | 500202009007 | 闸阀DN100 | 个 |  | 6
27 | 500202009008 | 逆止阀DN100 | 个 |  | 3
28 | 500202009009 | 进排气阀 | 个 |  | 3
29 | 500109001001 | 混凝土支墩 | m3 |  | 0.1
30 | 500110001002 | 普通模板 | m2 |  | 1

## 04 措施项目清单
措施项目清单
合同编号：
工程名称：2025年浩来呼热苏木碌碡湾查壮大查村集体-耕地基础设施配套项目 |  | 第 1 页、共 1 页
序号 | 项目名称 |  | 备注
一 | 可计量措施

## 05 其他项目清单
其他项目清单
合同编号：
工程名称：2025年浩来呼热苏木碌碡湾查壮大查村集体-耕地基础设施配套项目 |  |  | 第 1 页、共 1 页
序号 | 项目名称 | 金额（元） |  | 备注
1 | 预留金

## 06 零星工作项目清单
计日工项目计价表
合同编号：
工程名称：2025年浩来呼热苏木碌碡湾查壮大查村集体-耕地基础设施配套项目 | [5 empty] | 第 1 页、共 1 页
序号 | 名称 | 型号规格 | 计量单位 |  | 单价(元) |  | 备注
1 | 人工
2 | 材料
3 | 机械
法定代表人：_____________签字
(或委托代理人)

## 07 招标人供应材料价格表
招标人供应材料价格汇总表
合同编号：
工程名称：2025年浩来呼热苏木碌碡湾查壮大查村集体-耕地基础设施配套项目 |  |  |  |  | 第 1 页、共 1 页
序号 | 材料名称 | 型号规格 | 计量单位 | 供应价（元） |  | 供应条件 | 备注

## 08 招标人提供施工设备表
招标人提供施工设备表
合同编号：
工程名称：2025年浩来呼热苏木碌碡湾查壮大查村集体-耕地基础设施配套项目 | [5 empty] | 第 1 页、共 1 页
序号 | 设备名称 | 型号规格 | 设备状况 | 设备所在地点 | 计量单位 |  | 数量 | 折旧费 | 备注
元/台时（台班）

## 09 招标人提供施工设施表
招标人提供施工设施表
合同编号：
工程名称：2025年浩来呼热苏木碌碡湾查壮大查村集体-耕地基础设施配套项目 |  |  | 第 1 页、共 1 页
序号 | 项目名称 | 计量单位 |  | 数量 | 备注