## 扉-1 招标工程量清单扉页
|  | 2025年城区慢行系统绿道建设及周边景观提升—可汗街24小时共享自习室建设（建筑装修） |  | 工程
招标工程量清单
招 标 人： |  |  | 造价咨询人：
| (单位盖章) |  |  |  | (单位资质专用章)
法定代表人 或其授权人： |  |  | 法定代表人 或其授权人：
| (签字或盖章) |  |  |  | (签字或盖章)
编 制 人： |  |  | 复 核 人：
| (造价人员签字盖专用章) |  |  |  | (造价工程师签字盖专用章)
编 制 时 间： | 年 月 日 |  | 复 核 时 间： |  | 年 月 日
扉—1
注：本项目系统中评委发起二次报价时投标人需提供二次报价清单及分项报价

## 表-08 分部分项工程和单价措施项目清单与计价表
分部分项工程和单价措施项目清单与计价表
工程名称：2025年城区慢行系统绿道建设及周边景观提升—可汗街24小时共享自习室建设（建筑装修） |  |  |  | 标段：2025年城区慢行系统绿道建设及周边景观提升—可汗街24小时共享自习室建设 |  |  |  | 第 1 页 共 5 页
序号 | 项目编码 | 项目名称 | 项目特征描述 |  | 计量单位 | 工程量 | 金额（元）
[7 empty] | 综合单价 |  | 合价 | 其中
暂估价
钢结构
1 | 010301003001 | 成品钢管螺旋桩 | 1、名称：成品钢管螺旋桩 2、尺寸：89*2500*3mm 3、含制作、安装、运输 |  | 根 | 27
2 | 010603002001 | 钢柱 | 1.柱类型:镀锌方钢立柱 2.钢材品种、规格:100*100*6mm 3.含制作、安装。 |  | t | 4.5694
3 | 010604001001 | 钢梁 | 1.梁类型:镀锌方钢主梁 2.钢材品种、规格:150*100*6mm镀锌方钢管；200*200*5镀锌方钢管；150*150*5镀锌方钢管。 3.含制作、安装。 |  | t | 12.2751
4 | 010606012001 | 钢檩条（地面和顶面） | 1.梁类型:镀锌方钢-钢檩条 2.钢材品种、规格:100*50*3.5镀锌方钢管(主龙骨)；100*50*3.5镀锌方钢管(次龙骨) 3.含制作、安装。 |  | t | 15.524
5 | 010606012002 | 钢墙架 | 1.梁类型:镀锌方钢-钢墙架 2.钢材品种、规格:100*50*3.5镀锌方钢管(主龙骨)；100*50*3.5镀锌方钢管(次龙骨) 3.含制作、安装。 |  | t | 6.2517
6 | 011503001002 | 钢结构成品运输 | 1、钢结构成品运输 2、厂家至施工地点 |  | 项 | 1
7 | 010606012003 | 室外圆孔塑木地板-钢龙骨 | 1.类型:镀锌方钢龙骨 2.钢材品种、规格:40*40*4mm镀锌方钢管;40*80*5mm镀锌方钢管 3.含制作、安装。 |  | t | 7.9085
8 | 010606001001 | 室外圆孔塑木地板-钢支撑 | 1.类型:镀锌角钢 2.钢材品种、规格:40*40*5mm镀锌角钢 3.含制作、安装。 |  | t | 1.047
分部小计
屋面
本页小计
注：为计取规费等的使用，可在表中增设其中：“定额人工费”
表—08
分部分项工程和单价措施项目清单与计价表
工程名称：2025年城区慢行系统绿道建设及周边景观提升—可汗街24小时共享自习室建设（建筑装修） |  |  |  | 标段：2025年城区慢行系统绿道建设及周边景观提升—可汗街24小时共享自习室建设 |  |  |  | 第 2 页 共 5 页
序号 | 项目编码 | 项目名称 | 项目特征描述 |  | 计量单位 | 工程量 | 金额（元）
[7 empty] | 综合单价 |  | 合价 | 其中
暂估价
9 | 010902001001 | 大屋面 | 1.3mmSBS防水卷材2道 2.15mmOSB板 3.40*128楔形找坡木龙骨 4.50*50找平木龙骨 |  | m2 | 76.41
10 | 010902001002 | 露台屋面 | 1.25*145圆孔塑木地板 2.40*40*3.0镀锌方钢管龙骨 @400*400 3.3mmSBS防水卷材2道 4.20mm水泥板 5.40*57楔形找坡木龙骨 |  | m2 | 34.85
11 | 010902004001 | 屋面排水管 | 1.排水管品种、规格 :pvc DE110 2.雨水斗、山墙出水口品种、规格:4个 |  | m | 13.08
12 | 010606011001 | 天沟 | 1.塑料天沟 |  | m | 12
分部小计
地面
13 | 011104002001 | 木地板（1层+2层） | 1.12mm强化复合木地板 2.40mm硬质挤塑白晶板 3.20mm水泥板 |  | m2 | 163.8
14 | 011105005001 | 木质踢脚线 | 1.成品木质踢脚线 |  | m | 60.6
15 | 011102003001 | 块料楼地面（1层卫生间） | 1.10mm防滑地砖 2.40mm水泥砂浆 3.20mm水泥板 4.100*50*3.5镀锌方钢管 台阶龙骨@400*400（蹲台3.35平米） |  | m2 | 7.84
16 | 011104002002 | 圆孔塑木地板（室外） | 1、名称：圆孔塑木地板 2、尺寸：25*145mm 3、不含钢龙骨 |  | m2 | 423.5
分部小计
天棚
17 | 011302001001 | 天棚（1层+2层) | 1.12mmOSB板 2.钢结构内置100mm聚氨酯保温喷涂 3.PE膜 4.12mmOSB板 5.2层12mm耐火石膏板 6.25*25实木龙骨@400 7.10mm竹木纤维板（包含吊顶阴角线） |  | m2 | 163.8
本页小计
注：为计取规费等的使用，可在表中增设其中：“定额人工费”
表—08
分部分项工程和单价措施项目清单与计价表
工程名称：2025年城区慢行系统绿道建设及周边景观提升—可汗街24小时共享自习室建设（建筑装修） |  |  |  | 标段：2025年城区慢行系统绿道建设及周边景观提升—可汗街24小时共享自习室建设 |  |  |  | 第 3 页 共 5 页
序号 | 项目编码 | 项目名称 | 项目特征描述 |  | 计量单位 | 工程量 | 金额（元）
[7 empty] | 综合单价 |  | 合价 | 其中
暂估价
分部小计
墙面
18 | 011207001001 | 墙面装饰板（室内） | 1.10mm竹木纤维板 2.25*25实木龙骨 3.2层12mm耐火石膏板 4.15mm奥松板 5.PE膜 |  | m2 | 198.126
19 | 011207001003 | 墙面装饰板（室内卫生间） | 1.10mm竹木纤维板 2.25*25实木龙骨 3.2层12mm耐火石膏板 4.15mm奥松板 5.PE膜 |  | m2 | 29.386
20 | 011207001002 | 墙面装饰板（室外） | 1.钢墙架内置100mm聚氨酯保温喷涂 2.15mmOSB板 3.12mm水泥板 4.批刮腻子2遍找平 5.封闭抗碱底漆 6.1.2厚JS-II型聚合物水泥防水涂料 7.多彩仿石漆 |  | m2 | 232.99
分部小计
门窗
21 | 010807001001 | 断桥窗 | 1.60系列中控双玻断桥铝窗 |  | m2 | 45.36
22 | 010802001001 | 断桥门 | 1.70系列中控双玻断桥铝门 |  | m2 | 7.63
23 | 010807001002 | 手动百页遮阳窗帘 | 1.手动百页遮阳窗帘 |  | m2 | 45.36
分部小计
其他
24 | 011506001001 | 雨篷（二楼） | 双层铝制成品雨篷 |  | m2 | 1.56
25 | 011506001002 | 3.0mm双层铝制成品雨棚氟碳漆喷涂 | 1.3.0mm双层铝制成品雨棚氟碳漆喷涂(入口正门处) |  | m2 | 6
26 | 011508002002 | 亚克力字 | 1.室外500*500*80mm成品亚克力发光字 |  | 个 | 7
27 | 011210005001 | 卫生间成品隔断 | 1.卫生间成品隔断 |  | m2 | 9.63
28 | 011505001001 | 洗漱台 | 1.大理石洗漱台 |  | m2 | 0.8
29 | 011503001001 | 玻璃成品围栏 | 1.50*50成品铝制扶手 |  | m | 15
本页小计
注：为计取规费等的使用，可在表中增设其中：“定额人工费”
表—08
分部分项工程和单价措施项目清单与计价表
工程名称：2025年城区慢行系统绿道建设及周边景观提升—可汗街24小时共享自习室建设（建筑装修） |  |  |  | 标段：2025年城区慢行系统绿道建设及周边景观提升—可汗街24小时共享自习室建设 |  |  |  | 第 4 页 共 5 页
序号 | 项目编码 | 项目名称 | 项目特征描述 |  | 计量单位 | 工程量 | 金额（元）
[7 empty] | 综合单价 |  | 合价 | 其中
暂估价
2.6+1.14PVB+6钢化夹胶玻璃成品围栏
30 | 011506001003 | 3.0mm铝制压顶板（黑色氟碳漆喷涂） | 1.3.0mm铝制压顶板（黑色氟碳漆喷涂） |  | m2 | 21.94
分部小计
家具
31 | 011501001001 | 300mm宽钢木满墙书架 | 300mm宽钢木满墙书架（材料价暂估） |  | m2 | 22.68
32 | 011501001002 | 1.0m*1.5m钢木可移动落地四面书架 | 1.0m*1.5m钢木可移动落地四面书架（材料价暂估） |  | 组 | 6
33 | 011501001004 | 1.0m*1.0m钢木工艺品展示架 | 1.0*1.0钢木工艺品展示架（材料价暂估） |  | 组 | 2
34 | 011501001005 | 0.8m*2.4m书桌+6椅 | 0.8m*2.4m书桌+6椅（材料价暂估） |  | 组 | 1
35 | 011501001006 | 0.6m*0.6m书桌+2椅 | 0.6m*0.6m书桌+2椅（材料价暂估） |  | 组 | 8
36 | 011501001008 | 直径0.8m圆桌+4椅 | 直径0.8m圆桌+4椅（材料价暂估） |  | 组 | 3
37 | 011501001011 | 直径0.8m户外圆桌+4椅 | 直径0.8m户外圆桌+4椅（材料价暂估） |  | 组 | 3
38 | 011501001010 | 0.6m*3.1m服务台/吧台+3椅 | 0.6m*3.1m服务台/吧台+3椅（材料价暂估） |  | 组 | 1
39 | 011501001007 | 成品木质坐凳600*3000*400mm | 成品木质坐凳600*3000*400mm（材料价暂估） |  | 个 | 1
40 | 011501001012 | 成品木质坐凳600*4500*400mm | 成品木质坐凳600*4500*400mm（材料价暂估） |  | 个 | 1
41 | 011501001013 | 室外成品花箱：1200*450*1000mm | 1.室外成品花箱：1200*450*1000mm（材料价暂估） 2.材质：木质 |  | 个 | 2
42 | 011501001014 | 室外成品花箱：600*300*700mm | 1.室外成品花箱：600*300*700mm（材料价暂估） 2.材质：木质 |  | 个 | 1
43 | 011501001015 | 室外成品花箱：1200*1200*700mm | 1.室外成品花箱：1200*1200*700mm（材料价暂估） |  | 个 | 1
本页小计
注：为计取规费等的使用，可在表中增设其中：“定额人工费”
表—08
分部分项工程和单价措施项目清单与计价表
工程名称：2025年城区慢行系统绿道建设及周边景观提升—可汗街24小时共享自习室建设（建筑装修） |  |  |  | 标段：2025年城区慢行系统绿道建设及周边景观提升—可汗街24小时共享自习室建设 |  |  |  | 第 5 页 共 5 页
序号 | 项目编码 | 项目名称 | 项目特征描述 |  | 计量单位 | 工程量 | 金额（元）
[7 empty] | 综合单价 |  | 合价 | 其中
暂估价
2.材质：木质
44 | 011501001016 | 室外成品花箱：1200*1200*1000mm | 1.室外成品花箱：1200*1200*1000mm（材料价暂估） 2.材质：木质 |  | 个 | 4
45 | 011501001017 | 室外成品花箱：600*450*1000mm | 1.室外成品花箱：600*450*1000mm（材料价暂估） 2.材质：木质 |  | 个 | 1
46 | 011501001018 | 室外成品花箱：1200*2700*1000mm | 1.室外成品花箱：1200*2700*1000mm（材料价暂估） 2.材质：木质 |  | 个 | 1
47 | 011501001019 | 室外成品花箱：600*610*1000mm | 1.室外成品花箱：600*610*1000mm（材料价暂估） 2.材质：木质 |  | 个 | 1
分部小计
措施项目
48 | 011701001001 | 综合脚手架 |  |  | m2 | 189
49 | 011703001001 | 垂直运输 |  |  | m2 | 189
分部小计
本页小计
合 计
注：为计取规费等的使用，可在表中增设其中：“定额人工费”
表—08

## 表-11 总价措施项目清单与计价表
总价措施项目清单与计价表
工程名称：2025年城区慢行系统绿道建设及周边景观提升—可汗街24小时共享自习室建设（建筑装修） |  |  | 标段：2025年城区慢行系统绿道建设及周边景观提升—可汗街24小时共享自习室建设 | [5 empty] | 第 1 页 共 1 页
序号 | 项目编码 | 项目名称 |  | 计算基础 | 费率(%) | 金额(元) |  | 调整费率(%) |  | 调整后金额(元) | 备注
1 | 011707001 | 安全文明施工费
1.1 | 011707001001 | 安全文明施工与环境保护费 |  | 分部分项人工费+技术措施项目人工费 | 5.5
1.2 | 011707001002 | 临时设施费 |  | 分部分项人工费+技术措施项目人工费 | 2
2 | 011707005001 | 雨季施工增加费 |  | 分部分项人工费+技术措施项目人工费 | 0.5
3 | 011707007001 | 已完工程及设备保护费 |  | 分部分项人工费+技术措施项目人工费 | 0.8
4 | 01B001 | 工程定位复测费 |  | 分部分项人工费+技术措施项目人工费 | 0
5 | 011707004001 | 二次搬运费 |  | 分部分项人工费+技术措施项目人工费 | 0.1
6 | 01B002 | 特殊地区施工增加费 |  | 分部分项人工费+技术措施项目人工费 | 0
7 | 011707002001 | 夜间施工增加费
8 | 011707002002 | 白天在地下室施工增加费
9 | 011707005002 | 冬季施工增加费
合 计
编制人（造价人员）： | [6 empty] | 复核人（造价工程师）：
注：1.“计算基础”中安全文明施工费可为“定额基价”、“定额人工费”或“定额人工费+定额机械费”，其他项目可为“定额人工费”或“定额人工费+定额机械费”。 2.按施工方案计算的措施费，若无“计算基础”和“费率”的数值，也可只填“金额”数值，但应在备注栏说明施工方案出处或计算方法。
表-11

## 表-12 其他项目清单与计价汇总表
其他项目清单与计价汇总表
工程名称：2025年城区慢行系统绿道建设及周边景观提升—可汗街24小时共享自习室建设（建筑装修） |  | 标段：2025年城区慢行系统绿道建设及周边景观提升—可汗街24小时共享自习室建设 |  |  | 第 1 页 共 1 页
序号 | 项目名称 |  | 金额(元) | 结算金额(元) |  | 备注
1 | 暂列金额 |  | 50000 |  |  | 明细详见表-12-1
2 | 暂估价 |  | 30000
2.1 | 专业工程暂估价 |  | 30000 |  |  | 明细详见表-12-3
2.2 | 材料暂估价 |  | 一 |  |  | 明细详见表-12-2
3 | 计日工 |  |  |  |  | 明细详见表-12-4
4 | 总承包服务费 |  |  |  |  | 明细详见表-12-5
5 | 材料检验试验费
6 | 建筑工程能效测评费
7 | 工程变更及现场签证
8 | 提前竣工（赶工补偿）
9 | 无负荷联合试运转费
10 | 停窝工损失费
11 | 施工期间未完工程保护费
12 | 企业自有工人培训管理费
13 | 建筑工人实名制费
合计 |  |  | 80000 |  |  | —
注：材料（工程设备）暂估单价进入清单项目综合单价，此处不汇总。
表-12

## 表-12-1 暂列金额表
暂列金额明细表
工程名称：2025年城区慢行系统绿道建设及周边景观提升—可汗街24小时共享自习室建设（建筑装修） |  | 标段：2025年城区慢行系统绿道建设及周边景观提升—可汗街24小时共享自习室建设 |  |  | 第 1 页 共 1 页
序号 | 项目名称 |  | 计量单位 | 暂定金额（元） |  | 备注
1 | 暂列金 |  | 元 | 50000
合 计 |  |  |  | 50000 |  | —
注：此表由招标人填写，如不能详列，也可只列暂列金额总额，投标人应将上述暂列金额计入投标总价中。
表—12—1

## 表-12-2 材料(工程设备)暂估价及调整表
材料（工程设备）暂估单价及调整表
工程名称：2025年城区慢行系统绿道建设及周边景观提升—可汗街24小时共享自习室建设（建筑装修） |  |  | 标段：2025年城区慢行系统绿道建设及周边景观提升—可汗街24小时共享自习室建设 | [7 empty] | 第 1 页 共 1 页
序号 | 材料(工程设备)名称、规格、型号 | 计量单位 |  | 数量 |  | 暂估(元) |  | 确认(元) |  | 差额±(元) |  |  | 备注
|  |  |  | 暂估 | 确认 | 单价 | 合价 | 单价 | 合价 | 单价 |  | 合价
1 | 0.6*0.6书桌+2椅 | 组 |  | 8 |  | 1333 | 10664
2 | 直径0.8圆桌+4椅 | 组 |  | 3 |  | 1523 | 4569
3 | 0.6*3.1服务台/吧台+3椅 | 组 |  | 1 |  | 23806 | 23806
4 | 直径0.8户外圆桌+4椅 | 组 |  | 3 |  | 2285 | 6855
5 | 成品木质坐凳600*3000*400mm | 个 |  | 1 |  | 1500 | 1500
6 | 成品木质坐凳600*4500*400mm | 个 |  | 1 |  | 2250 | 2250
7 | 室外成品花箱：1200*450*1000mm | 个 |  | 2 |  | 1500 | 3000
8 | 室外成品花箱：600*300*700mm | 个 |  | 1 |  | 700 | 700
9 | 室外成品花箱：1200*1200*700mm | 个 |  | 1 |  | 1800 | 1800
10 | 室外成品花箱：1200*1200*1000mm | 个 |  | 4 |  | 1800 | 7200
11 | 室外成品花箱：600*450*1000mm | 个 |  | 1 |  | 1200 | 1200
12 | 室外成品花箱：1200*2700*1000mm | 个 |  | 1 |  | 2500 | 2500
13 | 室外成品花箱：600*610*1000mm | 个 |  | 1 |  | 800 | 800
14 | 1.0m*1.0m钢木工艺品展示架 | 组 |  | 2 |  | 5904 | 11808
15 | 1.0m*1.5m钢木可移动落地四面书架 | 组 |  | 6 |  | 8190 | 49140
16 | 300mm宽钢木满墙书架 | m2 |  | 22.68 |  | 953 | 21614.04
17 | 0.8m*2.4m书桌+6椅 | 组 |  | 1 |  | 10094 | 10094
合计 | [6 empty] | 159500.04
总合计 | [6 empty] | 159500.04
注：此表由招标人填写“暂估单价”，并在备注栏说明暂估价的材料、工程设备拟用在哪些清单项目上，投标人应将上述材料、工程设备暂估单价计入工程量清单综合单价报价中。
表—12—2

## 表-12-3 专业工程暂估价及结算价表
专业工程暂估价及结算价表
工程名称：2025年城区慢行系统绿道建设及周边景观提升—可汗街24小时共享自习室建设（建筑装修） |  |  | 标段：2025年城区慢行系统绿道建设及周边景观提升—可汗街24小时共享自习室建设 |  |  |  | 第 1 页 共 1 页
序号 | 工程名称 | 工程内容 |  | 暂估金额（元） | 结算金额(元) | 差额±(元) |  | 备注
1 | 成品定制钢木楼梯 | 1、名称：成品定制钢木楼梯 2、材质及规格：宽0.9m，150*100*6mm镀锌方钢管主梁，氟碳漆喷涂，50*50*6mm镀锌角钢（托架），氟碳漆喷涂；40mm厚实木踏步，12mm厚钢化玻璃成品围栏，50*50mm成品铝制扶手。 3、具体做法详见图纸 4、含运输及安装。 5、数量：1部 |  | 30000
合 计 |  |  |  | 30000
注：此表“暂估金额”由招标人填写，投标人应将“暂估金额”计入投标总价中。结算时按合同约定结算金额填写。
表—12—3

## 表-13 规费、税金项目清单与计价表
规费、税金项目计价表
工程名称：2025年城区慢行系统绿道建设及周边景观提升—可汗街24小时共享自习室建设（建筑装修） |  | 标段：2025年城区慢行系统绿道建设及周边景观提升—可汗街24小时共享自习室建设 |  |  |  | 第 1 页 共 1 页
序号 | 项目名称 |  | 计算基础 |  | 计算基数 |  | 计算费率(%) | 金额（元）
1 | 规费 |  | 社会保险费+住房公积金+水利建设基金+环境保护税
1.1 | 社会保险费 |  | 养老失业保险+基本医疗保险+工伤保险+生育保险
(1) | 养老失业保险 |  | 分部分项人工费+组织措施项目人工费+技术措施项目人工费+分部分项人工费调整+技术措施项目人工费调整 |  |  |  | 10.5
(2) | 基本医疗保险 |  | 分部分项人工费+组织措施项目人工费+技术措施项目人工费+分部分项人工费调整+技术措施项目人工费调整 |  |  |  | 3.7
(3) | 工伤保险 |  | 分部分项人工费+组织措施项目人工费+技术措施项目人工费+分部分项人工费调整+技术措施项目人工费调整 |  |  |  | 0.4
(4) | 生育保险 |  | 分部分项人工费+组织措施项目人工费+技术措施项目人工费+分部分项人工费调整+技术措施项目人工费调整 |  |  |  | 0.3
1.2 | 住房公积金 |  | 分部分项人工费+组织措施项目人工费+技术措施项目人工费+分部分项人工费调整+技术措施项目人工费调整 |  |  |  | 3.7
1.3 | 水利建设基金 |  | 分部分项人工费+组织措施项目人工费+技术措施项目人工费+分部分项人工费调整+技术措施项目人工费调整 |  |  |  | 0.4
1.4 | 环境保护税
2 | 税金 |  | 税前工程造价 |  |  |  | 9
合 计
编制人（造价人员）： |  |  |  | 复核人（造价工程师）：
表-13