## 扉-1 招标工程量清单扉页
|  | 2025年城区慢行系统绿道建设及周边景观提升（市政） |  | 工程
招标工程量清单
招 标 人： |  |  | 造价咨询人：
| (单位盖章) |  |  |  | (单位资质专用章)
法定代表人 或其授权人： |  |  | 法定代表人 或其授权人：
| (签字或盖章) |  |  |  | (签字或盖章)
编 制 人： |  |  | 复 核 人：
| (造价人员签字盖专用章) |  |  |  | (造价工程师签字盖专用章)
编 制 时 间： | 年 月 日 |  | 复 核 时 间： |  | 年 月 日
扉—1
注：本项目系统中评委发起二次报价时投标人需提供二次报价清单及分项报价

## 表-08 分部分项工程和单价措施项目清单与计价表
分部分项工程和单价措施项目清单与计价表
工程名称：2025年城区慢行系统绿道建设及周边景观提升（市政） |  |  |  | 标段：2025年城区慢行系统绿道建设及周边景观提升 |  |  |  | 第 1 页 共 2 页
序号 | 项目编码 | 项目名称 | 项目特征描述 |  | 计量单位 | 工程量 | 金额（元）
[7 empty] | 综合单价 |  | 合价 | 其中
暂估价
整个项目
1 | 041001005002 | 拆除废旧石材道牙石 | 1、人工拆除石材道牙石，规格500*200*150mm 2、人工拆除原道牙石混凝土靠背 |  | m | 1040
2 | 040204004003 | 安砌侧(平、缘）石 | 1.600*200*60mm 花岗岩侧石（材料甲供） 2.商砼C20混凝土靠背（150mm长，100mm高） 3. 50厚1：3干硬性水泥砂浆 |  | m | 315
3 | 040204004004 | 安砌侧(平、缘）石 | 1.600*200*60mm 花岗岩侧石（材料乙供） 2.商砼C20混凝土靠背（150mm长，100mm高） 3. 50厚1：3干硬性水泥砂浆 |  | m | 725
4 | 011102001001 | 混凝土垫层 | 1.混凝土道牙石垫层 2.商砼C20预拌混凝土，厚度5cm |  | m3 | 41.6
5 | 041001001001 | 机械拆除混凝土垫层 | 1.机械拆除道路 2.包含拆除道路沥青面层、水稳层、砂砾基层 |  | m3 | 166.4
6 | 040203006005 | 聚氨酯耐磨地坪漆 | 1、聚氨酯耐磨地坪面漆 2、透明渗透性底漆 3、规格及内容:彩色路面(设计为红色、蓝色)，要求漆膜丰满、硬度 、抗压耐磨、耐酸碱、耐湿热油污。 |  | m2 | 832
7 | 040203006004 | 细粒式沥青混凝土面层 | 1.沥青品种:沥青细粒石混凝土面层 厚50mm 2.拌和、运输:沥青混凝土面层包括拌合、运输；（材料运距投标人自行考虑） |  | m2 | 832
8 | 040203006006 | 道路水稳层 | 1、道路基层 2、 4%水泥稳定砂砾(掺30%碎石)，水稳层拌合料摊铺，厚度15cm 3、加工拌合后运输至指定地点（运距30km）摊铺、碾压. |  | m2 | 832
9 | 040204004005 | 安砌环路两侧排水沟 | 1.300*400U型成品树脂排水沟（包含盖板） |  | m | 520
本页小计
注：为计取规费等的使用，可在表中增设其中：“定额人工费”
表—08
分部分项工程和单价措施项目清单与计价表
工程名称：2025年城区慢行系统绿道建设及周边景观提升（市政） |  |  |  | 标段：2025年城区慢行系统绿道建设及周边景观提升 |  |  |  | 第 2 页 共 2 页
序号 | 项目编码 | 项目名称 | 项目特征描述 |  | 计量单位 | 工程量 | 金额（元）
[7 empty] | 综合单价 |  | 合价 | 其中
暂估价
2. C15预拌混凝土边沟（截面面积0.09㎡/m），垫层模板（截面宽度0.77㎡/m） 3.200厚级配砂石垫层分层夯实，压实度≥0.93（宽度620mm) 4.素土夯实，压实度≥0.93
10 | 040103002001 | 余方弃置 | 1.工程废料机械装车并弃置，拉运距离35km. 2.包含垃圾消纳费 |  | m3 | 258.8
11 | 011610002001 | 铁艺坐凳 | 1.铁艺坐凳（材料暂估，包含安装） 2.规格：长1.5米 |  | 套 | 14
分部小计
措施项目
本页小计
合 计
注：为计取规费等的使用，可在表中增设其中：“定额人工费”
表—08

## 表-11 总价措施项目清单与计价表
总价措施项目清单与计价表
工程名称：2025年城区慢行系统绿道建设及周边景观提升（市政） |  |  | 标段：2025年城区慢行系统绿道建设及周边景观提升 | [5 empty] | 第 1 页 共 1 页
序号 | 项目编码 | 项目名称 |  | 计算基础 | 费率(%) | 金额(元) |  | 调整费率(%) |  | 调整后金额(元) | 备注
1 | 041109001 | 安全文明施工费
1.1 | 041109001001 | 安全文明施工与环境保护费 |  | 分部分项人工费+技术措施项目人工费 | 1.3
1.2 | 041109001002 | 临时设施费 |  | 分部分项人工费+技术措施项目人工费 | 1
2 | 041109004001 | 雨季施工增加费 |  | 分部分项人工费+技术措施项目人工费 | 0.5
3 | 041109007001 | 已完工程及设备保护费 |  | 分部分项人工费+技术措施项目人工费 | 0.2
4 | 041109003001 | 二次搬运费 |  | 分部分项人工费+技术措施项目人工费 | 1
5 | 04B001 | 特殊地区施工增加费 |  | 分部分项人工费+技术措施项目人工费 | 0
6 | 041109002001 | 夜间施工增加费
7 | 041109002002 | 白天在地下室施工增加费
8 | 041109004002 | 冬季施工增加费
合 计
编制人（造价人员）： | [6 empty] | 复核人（造价工程师）：
注：1.“计算基础”中安全文明施工费可为“定额基价”、“定额人工费”或“定额人工费+定额机械费”，其他项目可为“定额人工费”或“定额人工费+定额机械费”。 2.按施工方案计算的措施费，若无“计算基础”和“费率”的数值，也可只填“金额”数值，但应在备注栏说明施工方案出处或计算方法。
表-11

## 表-12 其他项目清单与计价汇总表
其他项目清单与计价汇总表
工程名称：2025年城区慢行系统绿道建设及周边景观提升（市政） |  | 标段：2025年城区慢行系统绿道建设及周边景观提升 |  |  | 第 1 页 共 1 页
序号 | 项目名称 |  | 金额(元) | 结算金额(元) |  | 备注
1 | 暂列金额 |  |  |  |  | 明细详见表-12-1
2 | 暂估价
2.1 | 专业工程暂估价 |  |  |  |  | 明细详见表-12-3
2.2 | 材料暂估价 |  | 一 |  |  | 明细详见表-12-2
3 | 计日工 |  |  |  |  | 明细详见表-12-4
4 | 总承包服务费 |  |  |  |  | 明细详见表-12-5
5 | 材料检验试验费
6 | 建筑工程能效测评费
7 | 工程变更及现场签证
8 | 提前竣工（赶工补偿）
9 | 无负荷联合试运转费
10 | 停窝工损失费
11 | 施工期间未完工程保护费
12 | 企业自有工人培训管理费
13 | 建筑工人实名制费
合计 | [5 empty] | —
注：材料（工程设备）暂估单价进入清单项目综合单价，此处不汇总。
表-12

## 表-12-2 材料(工程设备)暂估价及调整表
材料（工程设备）暂估单价及调整表
工程名称：2025年城区慢行系统绿道建设及周边景观提升（市政） |  |  | 标段：2025年城区慢行系统绿道建设及周边景观提升 | [7 empty] | 第 1 页 共 1 页
序号 | 材料(工程设备)名称、规格、型号 | 计量单位 |  | 数量 |  | 暂估(元) |  | 确认(元) |  | 差额±(元) |  |  | 备注
|  |  |  | 暂估 | 确认 | 单价 | 合价 | 单价 | 合价 | 单价 |  | 合价
1 | 铁艺坐凳 | 套 |  | 14 |  | 1800 | 25200
合计 | [6 empty] | 25200
总合计 | [6 empty] | 25200
注：此表由招标人填写“暂估单价”，并在备注栏说明暂估价的材料、工程设备拟用在哪些清单项目上，投标人应将上述材料、工程设备暂估单价计入工程量清单综合单价报价中。
表—12—2

## 表-13 规费、税金项目清单与计价表
规费、税金项目计价表
工程名称：2025年城区慢行系统绿道建设及周边景观提升（市政） |  | 标段：2025年城区慢行系统绿道建设及周边景观提升 |  |  |  | 第 1 页 共 1 页
序号 | 项目名称 |  | 计算基础 |  | 计算基数 |  | 计算费率(%) | 金额（元）
1 | 规费 |  | 环境保护税
1.4 | 环境保护税
2 | 税金 |  | 税前工程造价 |  |  |  | 9
合 计
编制人（造价人员）： |  |  |  | 复核人（造价工程师）：
表-13