## 扉-1 招标工程量清单扉页
|  | 建筑装饰工程 |  | 工程
招标工程量清单
招 标 人： |  |  | 造价咨询人：
| (单位盖章) |  |  |  | (单位资质专用章)
法定代表人 或其授权人： |  |  | 法定代表人 或其授权人：
| (签字或盖章) |  |  |  | (签字或盖章)
编 制 人： |  |  | 复 核 人：
| (造价人员签字盖专用章) |  |  |  | (造价工程师签字盖专用章)
编 制 时 间： | 年 月 日 |  | 复 核 时 间： |  | 年 月 日
扉—1

## 表-08 分部分项工程和单价措施项目清单与计价表
分部分项工程和单价措施项目清单与计价表
工程名称：建筑装饰工程 |  |  |  | 标段：东河区沙尔沁镇土合气村2025年集体经济项目—蛋鸡养殖场建设项目 |  |  |  | 第 1 页 共 4 页
序号 | 项目编码 | 项目名称 | 项目特征描述 |  | 计量单位 | 工程量 | 金额（元）
[7 empty] | 综合单价 |  | 合价 | 其中
暂估价
混凝土工程
1 | 010501001001 | 垫层 | 1.混凝土种类:商品砼 2.混凝土强度等级:C20细石 |  | m3 | 23.74
2 | 010501003001 | 独立基础 | 1.混凝土种类:商品砼 2.混凝土强度等级:C30 |  | m3 | 54.3
3 | 010503001001 | 基础梁 | 1.混凝土种类:商品砼 2.混凝土强度等级:C30 |  | m3 | 21.54
4 | 010502001001 | 矩形柱 | 1.混凝土种类:商品砼 2.混凝土强度等级:C30 |  | m3 | 7.96
分部小计
钢筋工程
5 | 010515001002 | 现浇构件钢筋 | 1.钢筋种类、规格:直径：12mm 级别： HRB400 |  | t | 1.467
6 | 010515001013 | 现浇构件钢筋 | 1.钢筋种类、规格:直径：14mm 级别： HRB400 |  | t | 1.882
7 | 010515001004 | 现浇构件钢筋 | 1.钢筋种类、规格:直径18mm 级别： HRB400 |  | t | 1.47
8 | 010515001012 | 现浇构件钢筋 | 1.钢筋种类、规格:直径：20mm 级别： HRB400 |  | t | 0.922
9 | 010515001009 | 箍筋 | 1.钢筋种类、规格:直径：8mm 级别： HRB400 |  | t | 0.801
10 | 010515001010 | 箍筋 | 1.钢筋种类、规格:直径：10mm 级别： HRB400 |  | t | 1.671
分部小计
金属结构工程
11 | 010603003001 | 钢管柱 | 1、钢柱类型：方管 2、钢材品种、规格：Q235 3、油漆和除锈：抛丸除锈，除锈等级达到sa2级 4、运输综合考虑 |  | t | 4.58
12 | 010602001001 | 钢屋架 | 1、屋架类型：方管 2、钢材品种、规格：Q235 3、油漆和除锈：抛丸除锈，除锈等级达到sa2级 4、运输综合考虑 |  | t | 7.508
13 | 010606001001 | 钢支撑、钢拉条 | 1.钢材品种、规格:Q235B圆钢 2.构件类型:支撑 |  | t | 0.757
本页小计
注：为计取规费等的使用，可在表中增设其中：“定额人工费”
表—08
分部分项工程和单价措施项目清单与计价表
工程名称：建筑装饰工程 |  |  |  | 标段：东河区沙尔沁镇土合气村2025年集体经济项目—蛋鸡养殖场建设项目 |  |  |  | 第 2 页 共 4 页
序号 | 项目编码 | 项目名称 | 项目特征描述 |  | 计量单位 | 工程量 | 金额（元）
[7 empty] | 综合单价 |  | 合价 | 其中
暂估价
3.油漆和除锈:抛丸除锈，除锈等级达到sa2级 4、运输综合考虑
14 | 010606001002 | 系杆、水撑 | 1.钢材品种、规格:Q235B钢管 2.构件类型:系杆,规格按设计综合考虑 3、油漆和除锈：抛丸除锈，除锈等级达到sa2级 4、运输综合考虑 |  | t | 4.533
15 | 010606002001 | 钢檩条 | 1.钢材品种、规格:Q235B C型钢 2.构件类型:屋面、墙面钢檩条，规格按设计综合考虑 3、运输综合考虑 |  | t | 10.284
16 | 010901002001 | 型材屋面 | 1.0.5厚彩钢板 |  | m2 | 1293.41
17 | 010605002001 | 钢板墙板 | 1.0.5厚彩钢板 |  | m2 | 683.57
18 | 010516002001 | 预埋铁件 | 1.预埋铁件 |  | t | 0.587
19 | 011405001001 | 金属面油漆 | 1.底漆：红丹醇酸防锈漆1遍， 2.中间漆：醇酸防锈漆2遍 3.面漆：醇酸调和漆2遍 |  | m2 | 287.72
分部小计
砌筑工程
20 | 010401003001 | 实心砖墙 | 1.小红砖砌墙体1.砖品种、规格、强度等级:实心砖 2.墙体类型:240mm 3.砂浆强度等级、配合比:M10水泥砂浆 |  | m3 | 35.82
分部小计
门窗工程
21 | 010804003001 | 全钢板大门 | 1.钢制门 |  | m2 | 13.16
22 | 010802003001 | 钢质防火门 | 1.乙级防火门 |  | m2 | 11.34
23 | 010807001001 | 金属（塑钢、断桥）窗 | 1.断桥铝合金窗 |  | m2 | 4.5
24 | 010807001002 | 金属（塑钢、断桥）窗 | 2.塑钢电动弹簧进风窗 |  | m2 | 16.1
分部小计
本页小计
注：为计取规费等的使用，可在表中增设其中：“定额人工费”
表—08
分部分项工程和单价措施项目清单与计价表
工程名称：建筑装饰工程 |  |  |  | 标段：东河区沙尔沁镇土合气村2025年集体经济项目—蛋鸡养殖场建设项目 |  |  |  | 第 3 页 共 4 页
序号 | 项目编码 | 项目名称 | 项目特征描述 |  | 计量单位 | 工程量 | 金额（元）
[7 empty] | 综合单价 |  | 合价 | 其中
暂估价
地面工程
25 | 011101003002 | 细石混凝土楼地面 | 1.40厚C20细石混凝土，表面撒1:1水泥砂子随打随抹光 2.60厚C15混凝土垫层 3.150厚3:7灰土或碎石灌M5水泥砂浆 4.素土夯实 |  | m2 | 1032.54
26 | 011104004001 | 防静电活动地板 | 1.防静电活动地板 2.20厚1:3水泥砂浆找平 3.素水泥浆一道 4.20厚聚合物水泥防水砂浆 5.60厚C15混凝土垫层 6.150厚3:7灰土或碎石灌M5水泥砂浆 7.素土夯实 |  | m2 | 13.75
27 | 011101001001 | 水泥砂浆楼地面（耳房、淸粪间、粪沟） | 1.20厚1：2.5水泥砂浆（内掺5%防水粉） 2.3厚聚氨酯防水涂料 3.20厚1：3水泥砂浆找坡层 4.素水泥结合层一道 5.100厚C15混凝土垫层 |  | m2 | 72.1
分部小计
墙面工程
28 | 011407001001 | 外墙面喷刷涂料 | 1.9厚1:3水泥砂浆 2.6厚1:2.5水泥砂浆找平 3.涂料墙面 |  | m2 | 89.23
29 | 011201001001 | 水泥砂浆内墙面 | 1.9厚1:3水泥砂浆 2.6厚1:2.5水泥砂浆找平 |  | m2 | 56.94
30 | 011201001002 | 水泥砂浆内墙面（耳房、淸粪间、粪沟） | 1.20厚1：2.5水泥砂浆（内掺5%防水粉） 2.3厚聚氨酯防水涂料 3.20厚1：3水泥砂浆 4.素水泥结合层一道 |  | m2 | 123.5
分部小计
室外工程
31 | 010507001001 | 散水 | 1.40厚C20细石混凝土，上撒1:1水泥砂子压实赶光 2.150厚3:7灰土 3.素土夯实，向外坡4% |  | m2 | 146.05
本页小计
注：为计取规费等的使用，可在表中增设其中：“定额人工费”
表—08
分部分项工程和单价措施项目清单与计价表
工程名称：建筑装饰工程 |  |  |  | 标段：东河区沙尔沁镇土合气村2025年集体经济项目—蛋鸡养殖场建设项目 |  |  |  | 第 4 页 共 4 页
序号 | 项目编码 | 项目名称 | 项目特征描述 |  | 计量单位 | 工程量 | 金额（元）
[7 empty] | 综合单价 |  | 合价 | 其中
暂估价
32 | 010507001002 | 坡道 | 1.20厚1:2水泥砂浆抹面，15宽水泥金刚砂防滑条 2.素水泥浆一道 3.60厚C15混凝土 4.300厚3:7灰土 5.素土夯实 |  | m2 | 11.52
33 | 010507004001 | 台阶 | 1.20厚1:2水泥砂浆抹面压光 2.素水泥浆一道 3.60厚C15混凝土台 4.300厚3:7灰土 5.素土夯实5 |  | m2 | 9.33
分部小计
其他
34 | 010401012001 | 零星砌砖 | 1.多孔砖墙台阶 |  | m3 | 3.56
35 | 010606013001 | 零星钢构件 | 1.钢盖板制作安装 2.02j331-100-GB12-2 |  | t | 1.349
分部小计
措施项目
36 | 011701001001 | 综合脚手架 | 1.综合脚手架 |  | m2 | 1159.57
37 | 011702001001 | 垫层模板 | 1.模板安装、拆除 |  | m2 | 47.44
38 | 011702001002 | 独立基础模板 | 1.模板安装、拆除 |  | m2 | 140.6
39 | 011702002001 | 矩形柱模板 | 短柱模板 1.模板安装、拆除 |  | m2 | 80.15
40 | 011702005001 | 基础梁模板 | 基础梁、地轨梁模板 1.模板安装、拆除 |  | m2 | 168.26
分部小计
本页小计
合 计
注：为计取规费等的使用，可在表中增设其中：“定额人工费”
表—08

## 表-11 总价措施项目清单与计价表
总价措施项目清单与计价表
工程名称：建筑装饰工程 |  |  | 标段：东河区沙尔沁镇土合气村2025年集体经济项目—蛋鸡养殖场建设项目 | [5 empty] | 第 1 页 共 1 页
序号 | 项目编码 | 项目名称 |  | 计算基础 | 费率(%) | 金额(元) |  | 调整费率(%) |  | 调整后金额(元) | 备注
1 | 011707001 | 安全文明施工费
1.1 | 011707001001 | 安全文明施工与环境保护费 |  | 分部分项人工费+技术措施项目人工费 | 5.5
1.2 | 011707001002 | 临时设施费 |  | 分部分项人工费+技术措施项目人工费 | 2
2 | 011707005001 | 雨季施工增加费 |  | 分部分项人工费+技术措施项目人工费 | 0.5
3 | 011707007001 | 已完工程及设备保护费 |  | 分部分项人工费+技术措施项目人工费 | 0.8
4 | 01B001 | 工程定位复测费 |  | 分部分项人工费+技术措施项目人工费 | 0.3
5 | 011707004001 | 二次搬运费 |  | 分部分项人工费+技术措施项目人工费 | 0.1
合 计
编制人（造价人员）： | [6 empty] | 复核人（造价工程师）：
注：1.“计算基础”中安全文明施工费可为“定额基价”、“定额人工费”或“定额人工费+定额机械费”，其他项目可为“定额人工费”或“定额人工费+定额机械费”。 2.按施工方案计算的措施费，若无“计算基础”和“费率”的数值，也可只填“金额”数值，但应在备注栏说明施工方案出处或计算方法。
表-11

## 表-12 其他项目清单与计价汇总表
其他项目清单与计价汇总表
工程名称：建筑装饰工程 |  | 标段：东河区沙尔沁镇土合气村2025年集体经济项目—蛋鸡养殖场建设项目 |  |  | 第 1 页 共 1 页
序号 | 项目名称 |  | 金额(元) | 结算金额(元) |  | 备注
1 | 暂列金额 |  |  |  |  | 明细详见表-12-1
2 | 暂估价
2.1 | 专业工程暂估价 |  |  |  |  | 明细详见表-12-3
2.2 | 材料暂估价 |  | 一 |  |  | 明细详见表-12-2
3 | 计日工 |  |  |  |  | 明细详见表-12-4
4 | 总承包服务费 |  |  |  |  | 明细详见表-12-5
5 | 材料检验试验费
6 | 建筑工程能效测评费
7 | 工程变更及现场签证
8 | 提前竣工（赶工补偿）
9 | 无负荷联合试运转费
10 | 停窝工损失费
11 | 施工期间未完工程保护费
12 | 企业自有工人培训管理费
13 | 建筑工人实名制费
合计 | [5 empty] | —
注：材料（工程设备）暂估单价进入清单项目综合单价，此处不汇总。
表-12

## 表-12-1 暂列金额表
暂列金额明细表
工程名称：建筑装饰工程 |  | 标段：东河区沙尔沁镇土合气村2025年集体经济项目—蛋鸡养殖场建设项目 |  |  | 第 1 页 共 1 页
序号 | 项目名称 |  | 计量单位 | 暂定金额（元） |  | 备注
合 计 | [5 empty] | —
注：此表由招标人填写，如不能详列，也可只列暂列金额总额，投标人应将上述暂列金额计入投标总价中。
表—12—1

## 表-12-2 材料(工程设备)暂估价及调整表
材料（工程设备）暂估单价及调整表
工程名称：建筑装饰工程 |  |  | 标段：东河区沙尔沁镇土合气村2025年集体经济项目—蛋鸡养殖场建设项目 | [7 empty] | 第 1 页 共 1 页
序号 | 材料(工程设备)名称、规格、型号 | 计量单位 |  | 数量 |  | 暂估(元) |  | 确认(元) |  | 差额±(元) |  |  | 备注
|  |  |  | 暂估 | 确认 | 单价 | 合价 | 单价 | 合价 | 单价 |  | 合价
合计
总合计
注：此表由招标人填写“暂估单价”，并在备注栏说明暂估价的材料、工程设备拟用在哪些清单项目上，投标人应将上述材料、工程设备暂估单价计入工程量清单综合单价报价中。
表—12—2

## 表-12-3 专业工程暂估价及结算价表
专业工程暂估价及结算价表
工程名称：建筑装饰工程 |  |  | 标段：东河区沙尔沁镇土合气村2025年集体经济项目—蛋鸡养殖场建设项目 |  |  |  | 第 1 页 共 1 页
序号 | 工程名称 | 工程内容 |  | 暂估金额（元） | 结算金额(元) | 差额±(元) |  | 备注
合 计
注：此表“暂估金额”由招标人填写，投标人应将“暂估金额”计入投标总价中。结算时按合同约定结算金额填写。
表—12—3

## 表-12-4 计日工表
计 日 工 表
工程名称：建筑装饰工程 |  | 标段：东河区沙尔沁镇土合气村2025年集体经济项目—蛋鸡养殖场建设项目 | [5 empty] | 第 1 页 共 1 页
编号 | 项目名称 |  | 单位 | 暂定数量 | 实际数量 | 综合单价(元) | 合价(元)
[7 empty] | 暂定 |  | 实际
1 | 人工
人工小计
2 | 材料
材料小计
3 | 机械
机械小计
四、企业管理费和利润
总 计
注：此表项目名称、暂定数量由招标人填写，编制招标控制价时，单价由招标人按有关计价规定确定；投标时，单价由投标人自主报价，按暂定数量计算合价计入投标总价中。结算时，按发承包双方确认的实际数量计算合价。
表—12—4

## 表-12-5 总承包服务费计价表
总承包服务费计价表
工程名称：建筑装饰工程 |  | 标段：东河区沙尔沁镇土合气村2025年集体经济项目—蛋鸡养殖场建设项目 |  |  |  |  | 第 1 页 共 1 页
序号 | 项目名称 |  | 项目价值(元) | 服务内容 | 计算基础 | 费率(%) |  | 金额(元)
| 合计 |  | - | - |  | -
注：此表项目名称、服务内容由招标人填写，编制招标控制价时，费率及金额由招标人按有关计价规定确定；投标时，费率及金额由投标人自主报价，计入投标总价中。
表—12—5

## 表-13 规费、税金项目清单与计价表
规费、税金项目计价表
工程名称：建筑装饰工程 |  | 标段：东河区沙尔沁镇土合气村2025年集体经济项目—蛋鸡养殖场建设项目 |  |  |  | 第 1 页 共 1 页
序号 | 项目名称 |  | 计算基础 |  | 计算基数 |  | 计算费率(%) | 金额（元）
1 | 规费 |  | 社会保险费+住房公积金+水利建设基金+环境保护税
1.1 | 社会保险费 |  | 养老失业保险+基本医疗保险+工伤保险+生育保险
(1) | 养老失业保险 |  | 分部分项人工费+组织措施项目人工费+技术措施项目人工费+分部分项人工费调整+技术措施项目人工费调整 |  |  |  | 10.5
(2) | 基本医疗保险 |  | 分部分项人工费+组织措施项目人工费+技术措施项目人工费+分部分项人工费调整+技术措施项目人工费调整 |  |  |  | 3.7
(3) | 工伤保险 |  | 分部分项人工费+组织措施项目人工费+技术措施项目人工费+分部分项人工费调整+技术措施项目人工费调整 |  |  |  | 0.4
(4) | 生育保险 |  | 分部分项人工费+组织措施项目人工费+技术措施项目人工费+分部分项人工费调整+技术措施项目人工费调整 |  |  |  | 0.3
1.2 | 住房公积金 |  | 分部分项人工费+组织措施项目人工费+技术措施项目人工费+分部分项人工费调整+技术措施项目人工费调整 |  |  |  | 3.7
1.3 | 水利建设基金 |  | 分部分项人工费+组织措施项目人工费+技术措施项目人工费+分部分项人工费调整+技术措施项目人工费调整 |  |  |  | 0.4
1.4 | 环境保护税
2 | 税金 |  | 税前工程造价 |  |  |  | 9
合 计
编制人（造价人员）： |  |  |  | 复核人（造价工程师）：
表-13