## 扉-1 招标工程量清单扉页
|  | 阿拉善左旗（新）第四中学沥青路面院内维修工程-场地硬化 |  | 工程
招标工程量清单
招 标 人： |  |  | 造价咨询人：
| (单位盖章) |  |  |  | (单位资质专用章)
法定代表人 或其授权人： |  |  | 法定代表人 或其授权人：
| (签字或盖章) |  |  |  | (签字或盖章)
编 制 人： |  |  | 复 核 人：
| (造价人员签字盖专用章) |  |  |  | (造价工程师签字盖专用章)
编 制 时 间： | 年 月 日 |  | 复 核 时 间： |  | 年 月 日
扉—1

## 表-08 分部分项工程和单价措施项目清单与计价表
分部分项工程和单价措施项目清单与计价表
工程名称：阿拉善左旗（新）第四中学沥青路面院内维修工程-场地硬化 |  |  |  | 标段：阿拉善左旗（新）第四中学沥青路面院（内）维修工程 |  |  |  | 第 1 页 共 3 页
序号 | 项目编码 | 项目名称 | 项目特征描述 |  | 计量单位 | 工程量 | 金额（元）
[7 empty] | 综合单价 |  | 合价 | 其中
暂估价
破路面安装下水管
1 | 041001001001 | 拆除路面 | 1.材质:混凝土路面 2.厚度:220mm厚 |  | m2 | 180
2 | 040202001001 | 路床(槽）整形 | 1.路床整形 |  | m2 | 180
3 | 040203007002 | 水泥混凝土 | 1.混凝土强度等级:C25 2.厚度:220mm 3.塑料薄膜养护 4.切缝 |  | m2 | 180
4 | 040103002001 | 余方弃置 | 1.废弃料品种:拆除垃圾 2.运距:根据施工现场自行考虑 |  | m3 | 39.6
分部小计
零星花岗岩路缘石-利旧
5 | 041001005001 | 拆除侧、平(缘）石 | 1.材质:花岗岩 |  | m | 190
6 | 041001008001 | 拆除混凝土结构 | 1.拆除路缘石下100厚垫层及靠背 |  | m3 | 8.55
7 | 040204004001 | 安砌侧(平、缘）石 | 1.材料品种、规格:花岗岩路缘石（利旧） 2.100厚C15混凝土垫层 3.150厚混凝土靠背，C20混凝土 |  | m | 190
8 | 040103002002 | 余方弃置 | 1.废弃料品种:拆除垃圾 2.运距:根据施工现场自行考虑 |  | m3 | 8.55
分部小计
零星花岗岩路缘石-新做
9 | 041001005002 | 拆除侧、平(缘）石 | 1.材质:花岗岩 |  | m | 60
10 | 041001008002 | 拆除混凝土结构 | 1.拆除路缘石下100厚及靠背 |  | m3 | 2.7
11 | 040204004003 | 安砌侧(平、缘）石 | 1.材料品种、规格:花岗岩路缘石 2.100厚C15混凝土垫层 3.150厚混凝土靠背，C20混凝土 |  | m | 60
12 | 040103002007 | 余方弃置 | 1.废弃料品种:拆除垃圾 2.运距:根据施工现场自行考虑 |  | m3 | 3.9
本页小计
注：为计取规费等的使用，可在表中增设其中：“定额人工费”
表—08
分部分项工程和单价措施项目清单与计价表
工程名称：阿拉善左旗（新）第四中学沥青路面院内维修工程-场地硬化 |  |  |  | 标段：阿拉善左旗（新）第四中学沥青路面院（内）维修工程 |  |  |  | 第 2 页 共 3 页
序号 | 项目编码 | 项目名称 | 项目特征描述 |  | 计量单位 | 工程量 | 金额（元）
[7 empty] | 综合单价 |  | 合价 | 其中
暂估价
分部小计
沥青路面
13 | 041001001002 | 路面凿毛 | 1.原路面凿毛（混凝土路面） |  | m2 | 4984.98
14 | 040203003001 | 透层、粘层 | 1.乳化沥青粘层 |  | m2 | 4984.98
15 | 040203006001 | 沥青混凝土 | 1.沥青混凝土种类:中粒式沥青砼 2.厚度:4cm 3.材料为厂拌料，运距85公里 |  | m2 | 4984.98
16 | 040203006002 | 沥青混凝土 | 1.沥青混凝土种类:细粒式沥青砼 2.厚度:3cm 3.材料为厂拌料，运距85公里 |  | m2 | 4984.98
17 | 041001009001 | 拆除井 | 1.拆除井圈井盖 |  | 座 | 38
18 | 040204006001 | 检查井升降 | 1.砌筑检查井提升20cm高 |  | 座 | 38
19 | 040504001001 | 砌筑井 | 1.重新安装混凝土井圈井盖 |  | 座 | 38
20 | 040103002003 | 余方弃置 | 1.废弃料品种:拆除垃圾 2.运距:根据施工现场自行考虑 |  | m3 | 3.8
分部小计
路面塌陷维修1095平米
21 | 041001001003 | 拆除路面 | 1.材质:混凝土路面 2.厚度:220mm厚 |  | m2 | 1095
22 | 040202001002 | 路床(槽）整形 | 1.路床整形 |  | m2 | 1095
23 | 040202009001 | 砂砾石 | 1.石料规格:回填砂砾 2.厚度:20cm |  | m2 | 1095
24 | 040203007003 | 水泥混凝土 | 1.混凝土强度等级:C30 2.厚度:220mm 3.塑料薄膜养护 4.切缝 |  | m2 | 1095
25 | 040103002004 | 余方弃置 | 1.废弃料品种:拆除垃圾 2.运距:根据施工现场自行考虑 |  | m3 | 240.9
分部小计
零星花岗岩路缘石-新做
26 | 041001001005 | 拆除路面 | 1.材质:混凝土路面 |  | m2 | 48.9
本页小计
注：为计取规费等的使用，可在表中增设其中：“定额人工费”
表—08
分部分项工程和单价措施项目清单与计价表
工程名称：阿拉善左旗（新）第四中学沥青路面院内维修工程-场地硬化 |  |  |  | 标段：阿拉善左旗（新）第四中学沥青路面院（内）维修工程 |  |  |  | 第 3 页 共 3 页
序号 | 项目编码 | 项目名称 | 项目特征描述 |  | 计量单位 | 工程量 | 金额（元）
[7 empty] | 综合单价 |  | 合价 | 其中
暂估价
2.厚度:220mm厚
27 | 040204004002 | 安砌侧(平、缘）石 | 1.材料品种、规格:花岗岩路缘石（200*100mm) 2.100厚C15混凝土垫层 3.150厚混凝土靠背，C20混凝土 |  | m | 163
28 | 040103002006 | 余方弃置 | 1.废弃料品种:拆除垃圾 2.运距:根据施工现场自行考虑 |  | m3 | 10.76
分部小计
热熔标线
29 | 040205006001 | 标线 | 1.材料品种:热熔标线 |  | m2 | 133.8
分部小计
散水
30 | 010101001001 | 平整场地 | 1.散水下人工原土夯实 |  | m2 | 67.8
31 | 010404001001 | 垫层 | 1.15cm厚砂砾石垫层 |  | m3 | 10.17
32 | 010507001001 | 散水、坡道 | 1.散水 |  | m2 | 67.8
分部小计
措施项目
33 | 011705001001 | 大型机械设备进出场及安拆 |  |  | 台次 | 1
分部小计
本页小计
合 计
注：为计取规费等的使用，可在表中增设其中：“定额人工费”
表—08

## 表-11 总价措施项目清单与计价表
总价措施项目清单与计价表
工程名称：阿拉善左旗（新）第四中学沥青路面院内维修工程-场地硬化 |  |  | 标段：阿拉善左旗（新）第四中学沥青路面院（内）维修工程 | [5 empty] | 第 1 页 共 1 页
序号 | 项目编码 | 项目名称 |  | 计算基础 | 费率(%) | 金额(元) |  | 调整费率(%) |  | 调整后金额(元) | 备注
1 | 041109001 | 安全文明施工费
1.1 | 041109001001 | 安全文明施工与环境保护费 |  | 分部分项人工费+技术措施项目人工费 | 5
1.2 | 041109001002 | 临时设施费 |  | 分部分项人工费+技术措施项目人工费 | 1.5
2 | 041109004001 | 雨季施工增加费 |  | 分部分项人工费+技术措施项目人工费 | 0.5
3 | 041109007001 | 已完工程及设备保护费 |  | 分部分项人工费+技术措施项目人工费 | 0
4 | 04B001 | 工程定位复测费 |  | 分部分项人工费+技术措施项目人工费 | 0
5 | 041109003001 | 二次搬运费 |  | 分部分项人工费+技术措施项目人工费 | 0.1
6 | 04B002 | 特殊地区施工增加费 |  | 分部分项人工费+技术措施项目人工费 | 0
7 | 041109002001 | 夜间施工增加费
8 | 041109002002 | 白天在地下室施工增加费
9 | 041109004002 | 冬季施工增加费
合 计
编制人（造价人员）： | [6 empty] | 复核人（造价工程师）：
注：1.“计算基础”中安全文明施工费可为“定额基价”、“定额人工费”或“定额人工费+定额机械费”，其他项目可为“定额人工费”或“定额人工费+定额机械费”。 2.按施工方案计算的措施费，若无“计算基础”和“费率”的数值，也可只填“金额”数值，但应在备注栏说明施工方案出处或计算方法。
表-11

## 表-12 其他项目清单与计价汇总表
其他项目清单与计价汇总表
工程名称：阿拉善左旗（新）第四中学沥青路面院内维修工程-场地硬化 |  | 标段：阿拉善左旗（新）第四中学沥青路面院（内）维修工程 |  |  | 第 1 页 共 1 页
序号 | 项目名称 |  | 金额(元) | 结算金额(元) |  | 备注
1 | 暂列金额 |  |  |  |  | 明细详见表-12-1
2 | 暂估价
2.1 | 专业工程暂估价 |  |  |  |  | 明细详见表-12-3
2.2 | 材料暂估价 |  | 一 |  |  | 明细详见表-12-2
3 | 计日工 |  |  |  |  | 明细详见表-12-4
4 | 总承包服务费 |  |  |  |  | 明细详见表-12-5
5 | 材料检验试验费
6 | 建筑工程能效测评费
7 | 工程变更及现场签证
8 | 提前竣工（赶工补偿）
9 | 无负荷联合试运转费
10 | 停窝工损失费
11 | 施工期间未完工程保护费
12 | 企业自有工人培训管理费
13 | 建筑工人实名制费
合计 | [5 empty] | —
注：材料（工程设备）暂估单价进入清单项目综合单价，此处不汇总。
表-12

## 表-12-1 暂列金额表
暂列金额明细表
工程名称：阿拉善左旗（新）第四中学沥青路面院内维修工程-场地硬化 |  | 标段：阿拉善左旗（新）第四中学沥青路面院（内）维修工程 |  |  | 第 1 页 共 1 页
序号 | 项目名称 |  | 计量单位 | 暂定金额（元） |  | 备注
合 计 | [5 empty] | —
注：此表由招标人填写，如不能详列，也可只列暂列金额总额，投标人应将上述暂列金额计入投标总价中。
表—12—1

## 表-12-2 材料(工程设备)暂估价及调整表
材料（工程设备）暂估单价及调整表
工程名称：阿拉善左旗（新）第四中学沥青路面院内维修工程-场地硬化 |  |  | 标段：阿拉善左旗（新）第四中学沥青路面院（内）维修工程 | [7 empty] | 第 1 页 共 1 页
序号 | 材料(工程设备)名称、规格、型号 | 计量单位 |  | 数量 |  | 暂估(元) |  | 确认(元) |  | 差额±(元) |  |  | 备注
|  |  |  | 暂估 | 确认 | 单价 | 合价 | 单价 | 合价 | 单价 |  | 合价
合计
总合计
注：此表由招标人填写“暂估单价”，并在备注栏说明暂估价的材料、工程设备拟用在哪些清单项目上，投标人应将上述材料、工程设备暂估单价计入工程量清单综合单价报价中。
表—12—2

## 表-12-3 专业工程暂估价及结算价表
专业工程暂估价及结算价表
工程名称：阿拉善左旗（新）第四中学沥青路面院内维修工程-场地硬化 |  |  | 标段：阿拉善左旗（新）第四中学沥青路面院（内）维修工程 |  |  |  | 第 1 页 共 1 页
序号 | 工程名称 | 工程内容 |  | 暂估金额（元） | 结算金额(元) | 差额±(元) |  | 备注
合 计
注：此表“暂估金额”由招标人填写，投标人应将“暂估金额”计入投标总价中。结算时按合同约定结算金额填写。
表—12—3

## 表-12-4 计日工表
计 日 工 表
工程名称：阿拉善左旗（新）第四中学沥青路面院内维修工程-场地硬化 |  | 标段：阿拉善左旗（新）第四中学沥青路面院（内）维修工程 | [5 empty] | 第 1 页 共 1 页
编号 | 项目名称 |  | 单位 | 暂定数量 | 实际数量 | 综合单价(元) | 合价(元)
[7 empty] | 暂定 |  | 实际
1 | 人工
| 计日工 |  | 工日 | 3
人工小计
2 | 材料
材料小计
3 | 机械
机械小计
四、企业管理费和利润
总 计
注：此表项目名称、暂定数量由招标人填写，编制招标控制价时，单价由招标人按有关计价规定确定；投标时，单价由投标人自主报价，按暂定数量计算合价计入投标总价中。结算时，按发承包双方确认的实际数量计算合价。
表—12—4

## 表-12-5 总承包服务费计价表
总承包服务费计价表
工程名称：阿拉善左旗（新）第四中学沥青路面院内维修工程-场地硬化 |  | 标段：阿拉善左旗（新）第四中学沥青路面院（内）维修工程 |  |  |  |  | 第 1 页 共 1 页
序号 | 项目名称 |  | 项目价值(元) | 服务内容 | 计算基础 | 费率(%) |  | 金额(元)
| 合计 |  | - | - |  | -
注：此表项目名称、服务内容由招标人填写，编制招标控制价时，费率及金额由招标人按有关计价规定确定；投标时，费率及金额由投标人自主报价，计入投标总价中。
表—12—5

## 表-13 规费、税金项目清单与计价表
规费、税金项目计价表
工程名称：阿拉善左旗（新）第四中学沥青路面院内维修工程-场地硬化 |  | 标段：阿拉善左旗（新）第四中学沥青路面院（内）维修工程 |  |  |  | 第 1 页 共 1 页
序号 | 项目名称 |  | 计算基础 |  | 计算基数 |  | 计算费率(%) | 金额（元）
1 | 规费 |  | 社会保险费+住房公积金+水利建设基金+环境保护税
1.1 | 社会保险费 |  | 养老失业保险+基本医疗保险+工伤保险+生育保险
(1) | 养老失业保险 |  | 分部分项人工费+组织措施项目人工费+技术措施项目人工费+分部分项人工费调整+技术措施项目人工费调整 |  |  |  | 10.5
(2) | 基本医疗保险 |  | 分部分项人工费+组织措施项目人工费+技术措施项目人工费+分部分项人工费调整+技术措施项目人工费调整 |  |  |  | 3.7
(3) | 工伤保险 |  | 分部分项人工费+组织措施项目人工费+技术措施项目人工费+分部分项人工费调整+技术措施项目人工费调整 |  |  |  | 0.4
(4) | 生育保险 |  | 分部分项人工费+组织措施项目人工费+技术措施项目人工费+分部分项人工费调整+技术措施项目人工费调整 |  |  |  | 0.3
1.2 | 住房公积金 |  | 分部分项人工费+组织措施项目人工费+技术措施项目人工费+分部分项人工费调整+技术措施项目人工费调整 |  |  |  | 3.7
1.3 | 水利建设基金 |  | 分部分项人工费+组织措施项目人工费+技术措施项目人工费+分部分项人工费调整+技术措施项目人工费调整 |  |  |  | 0.4
1.4 | 环境保护税
2 | 税金 |  | 税前工程造价 |  |  |  | 9
合 计
编制人（造价人员）： |  |  |  | 复核人（造价工程师）：
表-13