## 表-08 分部分项工程和单价措施项目清单与计价表
分部分项工程和单价措施项目清单与计价表
工程名称：滴灌工程 |  |  |  | 标段：2025年高架桥立体彩化施工项目-一标段 |  |  |  | 第 1 页 共 2 页
序号 | 项目编码 | 项目名称 | 项目特征描述 |  | 计量单位 | 工程量 | 金额（元）
[7 empty] | 综合单价 |  | 合价 | 其中
暂估价
整个项目
1 | 031001006001 | LDPE支管 | 1.名称:LDPE支管 2.材质、规格:De32 承压1.0mpa 3.含管件及安装 4.具体数据详见图纸 5.满足设计及验收规范所需的一切工作及费用 |  | m | 952
2 | 031001006002 | HDPE主管 | 1.名称:HDPE主管 2.材质、规格:De63 承压1.0mpa 3.含管件及安装 4.具体数据详见图纸 5.满足设计及验收规范所需的一切工作及费用 |  | m | 952
3 | 031003001001 | 电磁阀+解码器P220-1 | 1.名称:电磁阀+解码器P220-1" 2.材质、规格:1寸；配9V直流电磁头 3.具体数据详见图纸 4.满足设计及验收规范所需的一切工作及费用 |  | 套 | 6
4 | 031003001002 | NGE压力补偿滴头+1出4滴箭 | 1.名称:NGE压力补偿滴头+1出4滴箭 2.材质、规格: 流量4L/h 3.具体数据详见图纸 4.满足设计及验收规范所需的一切工作及费用 |  | 套 | 982
5 | 031003001003 | 排气阀 | 1.名称:进排气阀 2.材质、规格:C10、1寸 3.具体数据详见图纸 4.满足设计及验收规范所需的一切工作及费用 |  | 个 | 6
6 | 031003001004 | PE泄水球阀 | 1.名称:PE泄水球阀 2.材质、规格:1寸 3.具体数据详见图纸 4.满足设计及验收规范所需的一切工作及费用 |  | 个 | 6
7 | 031003001005 | RLTDC网络解码器控制器 | 1.名称:RLTDC网络解码器控制器 2.材质、规格:RLTDC网络解码器控制器,Restful协议,7寸液晶显示触摸屏,4G传输,输入 |  | 台 | 2
本页小计
注：为计取规费等的使用，可在表中增设其中：“定额人工费”
表—08
分部分项工程和单价措施项目清单与计价表
工程名称：滴灌工程 |  |  |  | 标段：2025年高架桥立体彩化施工项目-一标段 |  |  |  | 第 2 页 共 2 页
序号 | 项目编码 | 项目名称 | 项目特征描述 |  | 计量单位 | 工程量 | 金额（元）
[7 empty] | 综合单价 |  | 合价 | 其中
暂估价
220V,50HZ,输出9V脉冲直流,现场独立编程运行也可以手机等移动端远程编程及控制 3.具体数据详见图纸 4.满足设计及验收规范所需的一切工作及费用
8 | 030409010001 | SG-line防雷击保护器 | 1.名称:SG-line防雷击保护器 2.材质、规格:详见图纸 3.满足设计及验收规范所需的一切工作及费用 |  | 个 | 3
9 | 030411004001 | 14#双绞屏蔽信号控制线 | 1.名称:14#双绞屏蔽信号控制线 2.材质、规格:详见图纸 3.满足设计及验收规范所需的一切工作及费用 |  | m | 952
10 | 030409010002 | 红外7要素气象站 | 1.名称:红外7要素气象站 2.材质、规格:详见图纸 3.满足设计及验收规范所需的一切工作及费用 |  | 个 | 2
11 | 030409010003 | 雨量传感器 | 1.名称:雨量传感器 2.材质、规格:详见图纸 3.满足设计及验收规范所需的一切工作及费用 |  | 个 | 2
12 | 030409010004 | 流量传感器 | 1.名称:流量传感器 2.材质、规格:详见图纸 3.满足设计及验收规范所需的一切工作及费用 |  | 个 | 2
13 | 030409010005 | 土壤湿度传感器 | 1.名称:土壤湿度传感器 2.材质、规格:详见图纸 3.满足设计及验收规范所需的一切工作及费用 |  | 个 | 2
14 | 031003001006 | P220-3"主控电磁阀+解码器 | 1.名称:P220-3"主控电磁阀+解码器 2.材质、规格:配EZR调压器 3.具体参数详见图纸 4.满足设计及验收规范所需的一切工作及费用 |  | 套 | 2
分部小计
措施项目
本页小计
合 计
注：为计取规费等的使用，可在表中增设其中：“定额人工费”
表—08

## 表-11 总价措施项目清单与计价表
总价措施项目清单与计价表
工程名称：滴灌工程 |  |  | 标段：2025年高架桥立体彩化施工项目-一标段 | [5 empty] | 第 1 页 共 1 页
序号 | 项目编码 | 项目名称 |  | 计算基础 | 费率(%) | 金额(元) |  | 调整费率(%) |  | 调整后金额(元) | 备注
1 | 050405001 | 安全文明施工费
1.1 | 050405001001 | 安全文明施工与环境保护费 |  | 分部分项人工费+技术措施项目人工费 | 1
1.2 | 050405001002 | 临时设施费 |  | 分部分项人工费+技术措施项目人工费 | 1
2 | 050405005001 | 雨季施工增加费 |  | 分部分项人工费+技术措施项目人工费 | 0.5
3 | 050405007001 | 已完工程及设备保护费 |  | 分部分项人工费+技术措施项目人工费 | 0
4 | 05B001 | 工程定位复测费 |  | 分部分项人工费+技术措施项目人工费 | 0
5 | 050405004001 | 二次搬运费 |  | 分部分项人工费+技术措施项目人工费 | 0.1
合 计
编制人（造价人员）： | [6 empty] | 复核人（造价工程师）：
注：1.“计算基础”中安全文明施工费可为“定额基价”、“定额人工费”或“定额人工费+定额机械费”，其他项目可为“定额人工费”或“定额人工费+定额机械费”。 2.按施工方案计算的措施费，若无“计算基础”和“费率”的数值，也可只填“金额”数值，但应在备注栏说明施工方案出处或计算方法。
表-11

## 表-12 其他项目清单与计价汇总表
其他项目清单与计价汇总表
工程名称：滴灌工程 |  | 标段：2025年高架桥立体彩化施工项目-一标段 |  |  | 第 1 页 共 1 页
序号 | 项目名称 |  | 金额(元) | 结算金额(元) |  | 备注
1 | 暂列金额 |  |  |  |  | 明细详见表-12-1
2 | 暂估价
2.1 | 专业工程暂估价 |  |  |  |  | 明细详见表-12-3
2.2 | 材料暂估价 |  | 一 |  |  | 明细详见表-12-2
3 | 计日工 |  |  |  |  | 明细详见表-12-4
4 | 总承包服务费 |  |  |  |  | 明细详见表-12-5
5 | 材料检验试验费
6 | 建筑工程能效测评费
7 | 工程变更及现场签证
8 | 提前竣工（赶工补偿）
9 | 无负荷联合试运转费
10 | 停窝工损失费
11 | 施工期间未完工程保护费
12 | 企业自有工人培训管理费
13 | 建筑工人实名制费
合计 | [5 empty] | —
注：材料（工程设备）暂估单价进入清单项目综合单价，此处不汇总。
表-12

## 表-12-4 计日工表
计 日 工 表
工程名称：滴灌工程 |  | 标段：2025年高架桥立体彩化施工项目-一标段 | [5 empty] | 第 1 页 共 1 页
编号 | 项目名称 |  | 单位 | 暂定数量 | 实际数量 | 综合单价(元) | 合价(元)
[7 empty] | 暂定 |  | 实际
1 | 人工
人工小计
2 | 材料
材料小计
3 | 机械
机械小计
四、企业管理费和利润
总 计
注：此表项目名称、暂定数量由招标人填写，编制招标控制价时，单价由招标人按有关计价规定确定；投标时，单价由投标人自主报价，按暂定数量计算合价计入投标总价中。结算时，按发承包双方确认的实际数量计算合价。
表—12—4

## 表-13 规费、税金项目清单与计价表
规费、税金项目计价表
工程名称：滴灌工程 |  | 标段：2025年高架桥立体彩化施工项目-一标段 |  |  |  | 第 1 页 共 1 页
序号 | 项目名称 |  | 计算基础 |  | 计算基数 |  | 计算费率(%) | 金额（元）
1 | 规费 |  | 社会保险费+住房公积金+水利建设基金+环境保护税
1.1 | 社会保险费 |  | 养老失业保险+基本医疗保险+工伤保险+生育保险
(1) | 养老失业保险 |  | 分部分项人工费+组织措施项目人工费+技术措施项目人工费+分部分项人工费调整+技术措施项目人工费调整 |  |  |  | 10.5
(2) | 基本医疗保险 |  | 分部分项人工费+组织措施项目人工费+技术措施项目人工费+分部分项人工费调整+技术措施项目人工费调整 |  |  |  | 3.7
(3) | 工伤保险 |  | 分部分项人工费+组织措施项目人工费+技术措施项目人工费+分部分项人工费调整+技术措施项目人工费调整 |  |  |  | 0.4
(4) | 生育保险 |  | 分部分项人工费+组织措施项目人工费+技术措施项目人工费+分部分项人工费调整+技术措施项目人工费调整 |  |  |  | 0.3
1.2 | 住房公积金 |  | 分部分项人工费+组织措施项目人工费+技术措施项目人工费+分部分项人工费调整+技术措施项目人工费调整 |  |  |  | 3.7
1.3 | 水利建设基金 |  | 分部分项人工费+组织措施项目人工费+技术措施项目人工费+分部分项人工费调整+技术措施项目人工费调整 |  |  |  | 0.4
1.4 | 环境保护税
2 | 税金 |  | 税前工程造价 |  |  |  | 9
合 计
编制人（造价人员）： |  |  |  | 复核人（造价工程师）：
表-13