## 封-1 招标工程量清单封面
|  | 圈舍建筑与装饰工程 |  | 工程
招标工程量清单
招 标 人：
(单位盖章)
造价咨询人：
(单位盖章)
年 月 日
封—1

## 扉-1 招标工程量清单扉页
|  | 圈舍建筑与装饰工程 |  | 工程
招标工程量清单
招 标 人： |  |  | 造价咨询人：
| (单位盖章) |  |  |  | (单位资质专用章)
法定代表人 或其授权人： |  |  | 法定代表人 或其授权人：
| (签字或盖章) |  |  |  | (签字或盖章)
编 制 人： |  |  | 复 核 人：
| (造价人员签字盖专用章) |  |  |  | (造价工程师签字盖专用章)
编 制 时 间： | 年 月 日 |  | 复 核 时 间： |  | 年 月 日
扉—1

## 表-08 分部分项工程和单价措施项目清单与计价表
分部分项工程和单价措施项目清单与计价表
工程名称：圈舍建筑与装饰工程 |  |  |  | 标段：突泉县九龙乡长春岭村2025年设施养殖饲料收储中心建设项目 |  |  |  | 第 1 页 共 4 页
序号 | 项目编码 | 项目名称 | 项目特征描述 |  | 计量单位 | 工程量 | 金额（元）
[7 empty] | 综合单价 |  | 合价 | 其中
暂估价
混凝土及钢筋混凝土工程
1 | 010515001006 | 现浇构件钢筋 | 1.钢筋种类、规格:直径：10以内 级别：HRB335 |  | t | 0.412
2 | 010515001007 | 现浇构件钢筋 | 1.钢筋种类、规格:直径：14 级别： HRB400 |  | t | 0.609
分部小计
基础工程
3 | 010403001002 | 石基础 | 1.石料种类、规格:毛石 2.基础类型:条形 3.砂浆强度等级:M5砌筑混合商品砂浆 |  | m3 | 66.12
4 | 010501002001 | 带形基础 | 1.混凝土种类:商品砼 2.混凝土强度等级:C30 3.运距:10km |  | m3 | 9.45
分部小计
砌筑工程
5 | 010401003002 | 实心砖墙 | 1.砖品种、规格、强度等级:MU10页岩实心砖 2.墙体类型:外墙 厚度：240 mm 3.砂浆强度等级、配合比:M5砌筑混合商品砂浆 |  | m3 | 21.38
分部小计
墙面工程
6 | 011201001003 | 墙面一般抹灰 | 1.墙体类型:内墙 2.底层厚度、砂浆配合比:9厚抹灰砂浆M10（湿拌） 3.面层厚度、砂浆配合比:6厚抹灰砂浆M10（湿拌） |  | m2 | 88.56
7 | 011201001004 | 墙面一般抹灰 | 1.墙体类型:外墙 2.底层厚度、砂浆配合比:15厚1：3水泥砂浆找平层，挂复合玻纤维网格布 |  | m2 | 88.56
8 | 011406003001 | 满刮腻子 | 1.基层类型:内墙 2.腻子种类:腻子 3.刮腻子遍数:2 |  | m2 | 88.86
本页小计
注：为计取规费等的使用，可在表中增设其中：“定额人工费”
表—08
分部分项工程和单价措施项目清单与计价表
工程名称：圈舍建筑与装饰工程 |  |  |  | 标段：突泉县九龙乡长春岭村2025年设施养殖饲料收储中心建设项目 |  |  |  | 第 2 页 共 4 页
序号 | 项目编码 | 项目名称 | 项目特征描述 |  | 计量单位 | 工程量 | 金额（元）
[7 empty] | 综合单价 |  | 合价 | 其中
暂估价
9 | 011407001001 | 墙面喷刷涂料 | 1.基层类型:外墙一般抹灰面 2.腻子种类:刮柔性耐水腻子 3.刮腻子遍数:2 4.油漆品种、刷漆遍数:刷底涂料 |  | m2 | 88.86
分部小计
楼地面工程
10 | 010404001003 | 垫层 | 1.垫层材料种类、配合比、厚度:150厚碎石灌m5水泥砂浆 |  | m3 | 27.87
11 | 010404001004 | 垫层 | 1.垫层材料种类、配合比、厚度:60厚C15砼垫层 |  | m3 | 11.15
12 | 011101003001 | 细石混凝土楼地面 | 1.找平层厚度、砂浆配合比:素水泥砂浆一遍 2.面层厚度、混凝土强度等级:40厚C25细石砼，表面撒1：1水泥沙子随打随抹光 |  | m2 | 185.83
分部小计
门窗工程
13 | 010804003001 | 全钢板大门 | 1.名称:双开推拉铁皮门 2.门代号及洞口尺寸:3500*3500 3.门框、扇材质:铁皮 |  | m2 | 24.5
14 | 010804003002 | 全钢板大门 | 1.名称:双开铁皮门 2.门代号及洞口尺寸:1800*3000 3.门框、扇材质:铁皮 |  | m2 | 10.8
15 | 010807001002 | 金属（塑钢、断桥）窗 | 1.窗代号及洞口尺寸:1500*1500 2.框、扇材质:单扇双玻璃中空塑钢窗 |  | m2 | 31.5
分部小计
钢结构
16 | 010605002001 | 钢板墙板 | 1.钢板厚度、复合板厚度:铝箔隔热膜+0.5厚760型压型彩钢板屋面 |  | m2 | 142.26
17 | 010901002002 | 型材屋面 | 1.型材品种、规格:铝箔隔热膜+0.5厚760型压型彩钢板屋面 |  | m2 | 77.06
本页小计
注：为计取规费等的使用，可在表中增设其中：“定额人工费”
表—08
分部分项工程和单价措施项目清单与计价表
工程名称：圈舍建筑与装饰工程 |  |  |  | 标段：突泉县九龙乡长春岭村2025年设施养殖饲料收储中心建设项目 |  |  |  | 第 3 页 共 4 页
序号 | 项目编码 | 项目名称 | 项目特征描述 |  | 计量单位 | 工程量 | 金额（元）
[7 empty] | 综合单价 |  | 合价 | 其中
暂估价
18 | 010606005002 | 钢墙架 | 1.钢材品种、规格:立管钢管θ140*3.5，横管方管40*60*2 50*100*2 2.防火要求:涂刷薄型防火涂料，耐火极限1.5小时 3.其他:表面抛丸除锈不低于Sa2.5，除锈厚涂环氧富锌底漆两遍，环氧云铁中间漆两遍，环氧富锌面漆两遍 4.构件运输:5km |  | t | 1.772
19 | 010602001001 | 钢屋架 | 1.钢材品种、规格:檩条方钢30*40*2，屋架方管40*100*2 2.防火要求:涂刷薄型防火涂料，耐火极限1.5小时 3.其他:表面抛丸除锈不低于Sa2.5，除锈厚涂环氧富锌底漆两遍，环氧云铁中间漆两遍，环氧富锌面漆两遍 4.构件运输:5km |  | t | 2.232
20 | 010603003001 | 钢管柱 | 1.钢材品种、规格:钢管θ50*2 2.防火要求:涂刷薄型防火涂料，耐火极限1.5小时 3.其他:表面抛丸除锈不低于Sa2.5，除锈厚涂环氧富锌底漆两遍，环氧云铁中间漆两遍，环氧富锌面漆两遍 4.构件运输:5km |  | t | 0.05
21 | 010516002001 | 预埋铁件 | 1.钢材种类:预埋铁件 2.规格:240*240 3.铁件尺寸:详图纸 |  | t | 0.058
22 | 01B001 | 食槽 | 1.名称:食槽 2.材质:钢板 3.尺寸:400*400 |  | m | 34.04
分部小计
其他
23 | 010507001002 | 散水、坡道 | 1.垫层材料种类、厚度:100厚碎石压实 2.面层厚度:100厚C30商 |  | m2 | 39.84
本页小计
注：为计取规费等的使用，可在表中增设其中：“定额人工费”
表—08
分部分项工程和单价措施项目清单与计价表
工程名称：圈舍建筑与装饰工程 |  |  |  | 标段：突泉县九龙乡长春岭村2025年设施养殖饲料收储中心建设项目 |  |  |  | 第 4 页 共 4 页
序号 | 项目编码 | 项目名称 | 项目特征描述 |  | 计量单位 | 工程量 | 金额（元）
[7 empty] | 综合单价 |  | 合价 | 其中
暂估价
品砼
分部小计
措施项目
24 | 011702005002 | 基础梁 | 1.梁截面形状:矩形 |  | m2 | 70.85
25 | 011701001002 | 综合脚手架 | 1.建筑结构形式:砖混+钢结构 2.檐口高度:20米以内 |  | m2 | 200
分部小计
本页小计
合 计
注：为计取规费等的使用，可在表中增设其中：“定额人工费”
表—08

## 表-11 总价措施项目清单与计价表
总价措施项目清单与计价表
工程名称：圈舍建筑与装饰工程 |  |  | 标段：突泉县九龙乡长春岭村2025年设施养殖饲料收储中心建设项目 | [5 empty] | 第 1 页 共 1 页
序号 | 项目编码 | 项目名称 |  | 计算基础 | 费率(%) | 金额(元) |  | 调整费率(%) |  | 调整后金额(元) | 备注
1 | 011707001 | 安全文明施工费
1.1 | 011707001001 | 安全文明施工与环境保护费 |  | 分部分项人工费+技术措施项目人工费 | 5.5
1.2 | 011707001002 | 临时设施费 |  | 分部分项人工费+技术措施项目人工费 | 2
2 | 011707005001 | 雨季施工增加费 |  | 分部分项人工费+技术措施项目人工费 | 0.5
3 | 011707007001 | 已完工程及设备保护费 |  | 分部分项人工费+技术措施项目人工费 | 0.8
4 | 01B001 | 工程定位复测费 |  | 分部分项人工费+技术措施项目人工费 | 0.3
5 | 011707004001 | 二次搬运费 |  | 分部分项人工费+技术措施项目人工费 | 0.1
合 计
编制人（造价人员）： | [6 empty] | 复核人（造价工程师）：
注：1.“计算基础”中安全文明施工费可为“定额基价”、“定额人工费”或“定额人工费+定额机械费”，其他项目可为“定额人工费”或“定额人工费+定额机械费”。 2.按施工方案计算的措施费，若无“计算基础”和“费率”的数值，也可只填“金额”数值，但应在备注栏说明施工方案出处或计算方法。
表-11

## 表-12 其他项目清单与计价汇总表
其他项目清单与计价汇总表
工程名称：圈舍建筑与装饰工程 |  | 标段：突泉县九龙乡长春岭村2025年设施养殖饲料收储中心建设项目 |  |  | 第 1 页 共 1 页
序号 | 项目名称 |  | 金额(元) | 结算金额(元) |  | 备注
1 | 暂列金额 |  |  |  |  | 明细详见表-12-1
2 | 暂估价
2.1 | 专业工程暂估价 |  |  |  |  | 明细详见表-12-3
2.2 | 材料暂估价 |  | 一 |  |  | 明细详见表-12-2
3 | 计日工 |  |  |  |  | 明细详见表-12-4
4 | 总承包服务费 |  |  |  |  | 明细详见表-12-5
5 | 材料检验试验费
6 | 建筑工程能效测评费
7 | 工程变更及现场签证
8 | 提前竣工（赶工补偿）
9 | 无负荷联合试运转费
10 | 停窝工损失费
11 | 施工期间未完工程保护费
12 | 企业自有工人培训管理费
13 | 建筑工人实名制费
合计 | [5 empty] | —
注：材料（工程设备）暂估单价进入清单项目综合单价，此处不汇总。
表-12

## 表-12-1 暂列金额表
暂列金额明细表
工程名称：圈舍建筑与装饰工程 |  | 标段：突泉县九龙乡长春岭村2025年设施养殖饲料收储中心建设项目 |  |  | 第 1 页 共 1 页
序号 | 项目名称 |  | 计量单位 | 暂定金额（元） |  | 备注
合 计 | [5 empty] | —
注：此表由招标人填写，如不能详列，也可只列暂列金额总额，投标人应将上述暂列金额计入投标总价中。
表—12—1

## 表-12-2 材料(工程设备)暂估价及调整表
材料（工程设备）暂估单价及调整表
工程名称：圈舍建筑与装饰工程 |  |  | 标段：突泉县九龙乡长春岭村2025年设施养殖饲料收储中心建设项目 | [7 empty] | 第 1 页 共 1 页
序号 | 材料(工程设备)名称、规格、型号 | 计量单位 |  | 数量 |  | 暂估(元) |  | 确认(元) |  | 差额±(元) |  |  | 备注
|  |  |  | 暂估 | 确认 | 单价 | 合价 | 单价 | 合价 | 单价 |  | 合价
合计
总合计
注：此表由招标人填写“暂估单价”，并在备注栏说明暂估价的材料、工程设备拟用在哪些清单项目上，投标人应将上述材料、工程设备暂估单价计入工程量清单综合单价报价中。
表—12—2

## 表-12-3 专业工程暂估价及结算价表
专业工程暂估价及结算价表
工程名称：圈舍建筑与装饰工程 |  |  | 标段：突泉县九龙乡长春岭村2025年设施养殖饲料收储中心建设项目 |  |  |  | 第 1 页 共 1 页
序号 | 工程名称 | 工程内容 |  | 暂估金额（元） | 结算金额(元) | 差额±(元) |  | 备注
合 计
注：此表“暂估金额”由招标人填写，投标人应将“暂估金额”计入投标总价中。结算时按合同约定结算金额填写。
表—12—3

## 表-12-4 计日工表
计 日 工 表
工程名称：圈舍建筑与装饰工程 |  | 标段：突泉县九龙乡长春岭村2025年设施养殖饲料收储中心建设项目 | [5 empty] | 第 1 页 共 1 页
编号 | 项目名称 |  | 单位 | 暂定数量 | 实际数量 | 综合单价(元) | 合价(元)
[7 empty] | 暂定 |  | 实际
1 | 人工
人工小计
2 | 材料
材料小计
3 | 机械
机械小计
四、企业管理费和利润
总 计
注：此表项目名称、暂定数量由招标人填写，编制招标控制价时，单价由招标人按有关计价规定确定；投标时，单价由投标人自主报价，按暂定数量计算合价计入投标总价中。结算时，按发承包双方确认的实际数量计算合价。
表—12—4

## 表-12-5 总承包服务费计价表
总承包服务费计价表
工程名称：圈舍建筑与装饰工程 |  | 标段：突泉县九龙乡长春岭村2025年设施养殖饲料收储中心建设项目 |  |  |  |  | 第 1 页 共 1 页
序号 | 项目名称 |  | 项目价值(元) | 服务内容 | 计算基础 | 费率(%) |  | 金额(元)
| 合计 |  | - | - |  | -
注：此表项目名称、服务内容由招标人填写，编制招标控制价时，费率及金额由招标人按有关计价规定确定；投标时，费率及金额由投标人自主报价，计入投标总价中。
表—12—5

## 表-13 规费、税金项目清单与计价表
规费、税金项目计价表
工程名称：圈舍建筑与装饰工程 |  | 标段：突泉县九龙乡长春岭村2025年设施养殖饲料收储中心建设项目 |  |  |  | 第 1 页 共 1 页
序号 | 项目名称 |  | 计算基础 |  | 计算基数 |  | 计算费率(%) | 金额（元）
1 | 规费 |  | 社会保险费+住房公积金+水利建设基金+环境保护税
1.1 | 社会保险费 |  | 养老失业保险+基本医疗保险+工伤保险+生育保险
(1) | 养老失业保险 |  | 分部分项人工费+组织措施项目人工费+技术措施项目人工费+分部分项人工费调整+技术措施项目人工费调整 |  |  |  | 10.5
(2) | 基本医疗保险 |  | 分部分项人工费+组织措施项目人工费+技术措施项目人工费+分部分项人工费调整+技术措施项目人工费调整 |  |  |  | 3.7
(3) | 工伤保险 |  | 分部分项人工费+组织措施项目人工费+技术措施项目人工费+分部分项人工费调整+技术措施项目人工费调整 |  |  |  | 0.4
(4) | 生育保险 |  | 分部分项人工费+组织措施项目人工费+技术措施项目人工费+分部分项人工费调整+技术措施项目人工费调整 |  |  |  | 0.3
1.2 | 住房公积金 |  | 分部分项人工费+组织措施项目人工费+技术措施项目人工费+分部分项人工费调整+技术措施项目人工费调整 |  |  |  | 3.7
1.3 | 水利建设基金 |  | 分部分项人工费+组织措施项目人工费+技术措施项目人工费+分部分项人工费调整+技术措施项目人工费调整 |  |  |  | 0.4
1.4 | 环境保护税
2 | 税金 |  | 税前工程造价 |  |  |  | 3
合 计
编制人（造价人员）： |  |  |  | 复核人（造价工程师）：
表-13