## 表-08 分部分项工程和单价措施项目清单与计价表
分部分项工程和单价措施项目清单与计价表
工程名称：商都县玻璃忽镜乡沃图村沃坤石磨粮食加工厂建设项目-厂房建筑装饰工程 | [6 empty] | 第 1 页 共 7 页
序号 | 项目编码 | 项目名称 | 项目特征描述 | 计量单位 | 工程量 | 金额（元）
[6 empty] | 综合单价 |  | 合价 | 其中
暂估价
砌筑工程
1 | 010401004002 | 多孔砖墙 | 1.砖品种、规格、强度等级:多孔砖240mmMU10 2.砂浆强度等级、配合比:混合砂浆M10 | m3 | 17.7
2 | 010401004003 | 多孔砖墙 | 1.砖品种、规格、强度等级:多孔砖370mmMU10 2.砂浆强度等级、配合比:混合砂浆M10 | m3 | 44.27
分部小计
混凝土及钢筋混凝土工程
3 | 010501001002 | 垫层 | 1.混凝土种类:预拌混凝土 2.混凝土强度等级:C15 3.混凝土制作、运输、浇筑、振捣、养护 4.商品砼的运距、运费，投标人现场踏勘，综合考虑计入综合单价中 | m3 | 10.09
4 | 010502001002 | 二次灌浆 | 1.混凝土种类:50厚压力浇灌层 2.混凝土强度等级:C40细石混凝土 | m3 | 0.43
5 | 010502001005 | 二次灌浆 | 1.混凝土种类:柱脚包裹混凝土 2.混凝土强度等级:C25混凝土 | m3 | 1.63
6 | 010501003001 | 独立基础 | 1.混凝土种类:预拌混凝土 2.混凝土强度等级:C30 3.混凝土制作、运输、浇筑、振捣、养护 4.商品砼的运距、运费，投标人现场踏勘，综合考虑计入综合单价中 | m3 | 35.09
7 | 010502001004 | 矩形柱 | 1.混凝土种类:预拌混凝土 2.混凝土强度等级:C30 3.混凝土制作、运输、浇筑、振捣、养护 4.商品砼的运距、运费，投标人现场踏勘，综合考虑计入综合单价中 | m3 | 10.46
8 | 01050300100 | 基础 | 1.混凝土种类:预拌混凝 | m3 | 16.32
本页小计
注：为计取规费等的使用，可在表中增设其中：“定额人工费”
表—08
分部分项工程和单价措施项目清单与计价表
工程名称：商都县玻璃忽镜乡沃图村沃坤石磨粮食加工厂建设项目-厂房建筑装饰工程 | [6 empty] | 第 2 页 共 7 页
序号 | 项目编码 | 项目名称 | 项目特征描述 | 计量单位 | 工程量 | 金额（元）
[6 empty] | 综合单价 |  | 合价 | 其中
暂估价
| 2 | 梁 | 土 2.混凝土强度等级:C30 3.混凝土制作、运输、浇筑、振捣、养护 4.商品砼的运距、运费，投标人现场踏勘，综合考虑计入综合单价中
9 | 010507005001 | 压顶 | 1.混凝土种类:预拌混凝土 2.混凝土强度等级:C25 3.混凝土制作、运输、浇筑、振捣、养护 4.商品砼的运距、运费，投标人现场踏勘，综合考虑计入综合单价中 | m3 | 4.94
10 | 010515001029 | 现浇构件钢筋 | 1.钢筋种类、规格:箍筋：φ8 级别：HRB300 | t | 0.016
11 | 010515001032 | 现浇构件钢筋 | 1.钢筋种类、规格:箍筋：φ8 级别：HRB400 | t | 0.708
12 | 010515001030 | 现浇构件钢筋 | 1.钢筋种类、规格:箍筋：φ10 级别：HRB400 | t | 1.311
13 | 010515001033 | 砌体内加固钢筋 | 1.钢筋种类、规格:2A6@500 | t | 0.199
14 | 010515001015 | 现浇构件钢筋 | 1.钢筋种类、规格:直径：φ6 级别： HRB300 | t | 0.11
15 | 010515001034 | 现浇构件钢筋 | 1.钢筋种类、规格:直径：φ6 级别： HRB400 | t | 0.021
16 | 010515001035 | 现浇构件钢筋 | 1.钢筋种类、规格:直径：φ10 级别： HRB400 | t | 0.187
17 | 010515001017 | 现浇构件钢筋 | 1.钢筋种类、规格:直径：φ12 级别： HRB400 | t | 0.974
18 | 010515001021 | 现浇构件钢筋 | 1.钢筋种类、规格:直径：φ20 级别： HRB400 | t | 3.349
分部小计
金属结构工程
19 | 010516002001 | 预埋螺栓 | 1.钢材种类:地脚螺栓 2.规格:M24 | t | 0.351
20 | 010516002002 | 预埋铁件 | 1.钢材种类:门柱埋件 2.规格:-12*240*240、4c12 | t | 0.078
21 | 01060300100 | 实腹钢 | 1.钢材品种、规格:Q235B | t | 8.104
本页小计
注：为计取规费等的使用，可在表中增设其中：“定额人工费”
表—08
分部分项工程和单价措施项目清单与计价表
工程名称：商都县玻璃忽镜乡沃图村沃坤石磨粮食加工厂建设项目-厂房建筑装饰工程 | [6 empty] | 第 3 页 共 7 页
序号 | 项目编码 | 项目名称 | 项目特征描述 | 计量单位 | 工程量 | 金额（元）
[6 empty] | 综合单价 |  | 合价 | 其中
暂估价
| 1 | 柱 | 2.规格、型号：H型钢 3.除锈等级：Sa2.5喷砂或抛丸 4.制作及安装 5.运输：投标单位自行考虑
22 | 010604001001 | 钢梁 | 1.钢材品种、规格:Q235B 2.规格、型号：H型钢 3.除锈等级：Sa2.5喷砂或抛丸 4.制作及安装 5.运输投标单位自行考虑 | t | 6.659
23 | 040901010001 | 高强螺栓 | 1.材料种类:高强螺栓 2.材料规格:M20 3.位置:详见图纸 | 套 | 184
24 | 010606002001 | 钢檩条 | 1.钢材品种、规格:Q355B 2.规格、型号：C型钢镀锌 3.位置：屋面 4.制作及安装 5.运输：投标单位自行考虑 | t | 3.359
25 | 010606002002 | 钢檩条 | 1.钢材品种、规格:Q355B 2.规格、型号：C型钢镀锌 3.位置：墙面 4.制作及安装 5.运输：投标单位自行考虑 | t | 5.564
26 | 010606002003 | 钢檩条 | 1.钢材品种、规格:Q355B 2.规格、型号：C型钢镀锌双檩抱焊 3.位置：墙柱、门柱、窗柱 4.制作及安装 5.运输：投标单位自行考虑 | t | 1.014
27 | 010606001005 | 钢支撑、钢拉条 | 1.钢材品种、规格:Q235B 2.规格、型号：φ89X3.0钢管 3.位置：屋面XG 4.制作及安装 5.除锈等级：Sa2.5喷砂或抛丸 6.运输：投标单位自行考虑 | t | 0.85
本页小计
注：为计取规费等的使用，可在表中增设其中：“定额人工费”
表—08
分部分项工程和单价措施项目清单与计价表
工程名称：商都县玻璃忽镜乡沃图村沃坤石磨粮食加工厂建设项目-厂房建筑装饰工程 | [6 empty] | 第 4 页 共 7 页
序号 | 项目编码 | 项目名称 | 项目特征描述 | 计量单位 | 工程量 | 金额（元）
[6 empty] | 综合单价 |  | 合价 | 其中
暂估价
28 | 010606001006 | 钢支撑、钢拉条 | 1.钢材品种、规格:Q235B 2.规格、型号：φ20圆钢 3.位置：柱间支撑、水平支撑 4.制作及安装 5.除锈等级：Sa2.5喷砂或抛丸 6.运输：投标单位自行考虑 | t | 0.384
29 | 010606001002 | 钢支撑 | 1.钢材品种、规格:Q235B 2.规格、型号：φ12圆钢 3.位置：墙面拉条、屋面拉条 4.制作及安装 5.除锈等级：Sa2.5喷砂或抛丸 6.运输：投标单位自行考虑 | t | 0.352
30 | 010606001003 | 钢支撑 | 1.钢材品种、规格:Q235B 2.规格、型号：φ12+D32*2.5 3.位置：墙面撑杆、屋面撑杆 4.制作及安装 5.除锈等级：Sa2.5喷砂或抛丸 6.运输：投标单位自行考虑 | t | 0.152
31 | 010605002002 | 钢板墙板 | 1.复合板夹芯材料种类、层数、型号、规格:0.6mm压型钢板复合保温外墙(中间夹100mm岩棉) | m2 | 628.61
32 | 011405001006 | 金属面油漆 | 1.涂环氧富锌底漆一遍,漆膜干厚度不低于35μm,涂环氧云铁中间漆1遍,漆膜干厚度不小于40μm,涂环氧面漆一遍,漆膜干厚度不小于50μm,漆膜总厚度不小于125μm。 | m2 | 421.26
分部小计
门窗工程
33 | 010807001004 | 金属（塑钢、断桥）窗 | 1.设计类型:平开窗 2.框、扇材质:65系列塑钢窗 3.其它:五金配件、四周 | m2 | 34.56
本页小计
注：为计取规费等的使用，可在表中增设其中：“定额人工费”
表—08
分部分项工程和单价措施项目清单与计价表
工程名称：商都县玻璃忽镜乡沃图村沃坤石磨粮食加工厂建设项目-厂房建筑装饰工程 | [6 empty] | 第 5 页 共 7 页
序号 | 项目编码 | 项目名称 | 项目特征描述 | 计量单位 | 工程量 | 金额（元）
[6 empty] | 综合单价 |  | 合价 | 其中
暂估价
塞缝及安装所需一切费用 4.其它说明:详见相关设计图纸、要求及规范
34 | 010805007001 | 复合材料门 | 1.门框、扇材质:钢框架复合板保温平开门 2.门代号:M2021 3.洞口尺寸:2000mm×2100mm 4.其它:包含五金及安装一切费用 5.其它说明:详见相关设计图纸、要求及规范 | m2 | 4.2
35 | 010803001002 | 金属卷帘(闸）门 | 1.门框、扇材质:钢制保温电动卷帘门 2.门代号:M3030 3.洞口尺寸:3000mm×3000mm 4.其它:包含五金及安装一切费用 5.其它说明:详见相关设计图纸、要求及规范 | m2 | 9
36 | 010803001003 | 金属卷帘(闸）门 | 1.门框、扇材质:钢制卷帘门 2.门代号:M2021 3.洞口尺寸:2000mm×2100mm 4.其它:包含五金及安装一切费用 5.其它说明:详见相关设计图纸、要求及规范 | m2 | 20.16
分部小计
屋面工程
37 | 010901002002 | 型材屋面 | 1.型材品种、规格:暗扣型100mm复合彩钢彩钢板屋面,岩棉夹心。 | m2 | 530.61
分部小计
楼地面工程
38 | 011101003001 | 细石混凝土楼地面 | 1.150厚C25细石混凝土随打随抹光 2.素水泥浆一道 3.60厚C15混凝土垫层随打随抹平 4.150厚碎石灌M5水泥砂 | m2 | 453.89
本页小计
注：为计取规费等的使用，可在表中增设其中：“定额人工费”
表—08
分部分项工程和单价措施项目清单与计价表
工程名称：商都县玻璃忽镜乡沃图村沃坤石磨粮食加工厂建设项目-厂房建筑装饰工程 | [6 empty] | 第 6 页 共 7 页
序号 | 项目编码 | 项目名称 | 项目特征描述 | 计量单位 | 工程量 | 金额（元）
[6 empty] | 综合单价 |  | 合价 | 其中
暂估价
浆 5.素土夯实
分部小计
墙、柱面装饰工程
39 | 011407001001 | 墙面喷刷涂料 | 1、1200mm高基层墙体 2、15厚1:3水泥砂浆找平 3、刮柔性耐水腻子 4、喷或滚刷底涂料 5、喷或滚刷面涂料 | m2 | 130.55
40 | 011201001001 | 墙面一般抹灰 | 1、15厚1:3水泥砂浆找平中间压入耐碱网格布一道 | m2 | 232.08
分部小计
室外工程
41 | 010507001001 | 散水 | 1、20厚1:2.5水泥砂浆压实赶光 2、素水泥浆一道 3、60厚C15砼 4、150厚3:7灰土垫层 5、素土夯实,向外面坡4% | m2 | 54.12
42 | 010507001002 | 坡道 | 1、180厚C30细石混凝土(内配φ6@300双层网片) 2、300厚3:7灰土垫层 3、素土夯实(坡度按工程设计) | m2 | 9.3
分部小计
措施项目
43 | 011702001001 | 基础垫层模板 | 1.基础类型:垫层模板 2.模板制作、模板安装、拆除、整理堆放及场内外运输 3.清理模板粘结物及模内杂物、刷隔离剂等 | m2 | 20.5
44 | 011702001002 | 基础模板 | 1.基础类型:独立基础 2.模板制作、模板安装、拆除、整理堆放及场内外运输 3.清理模板粘结物及模内杂物、刷隔离剂等 | m2 | 91.8
45 | 011702002001 | 矩形柱模板 | 1.矩形柱模板 2.模板制作、模板安装、拆除、整理堆放及场内外 | m2 | 76.55
本页小计
注：为计取规费等的使用，可在表中增设其中：“定额人工费”
表—08
分部分项工程和单价措施项目清单与计价表
工程名称：商都县玻璃忽镜乡沃图村沃坤石磨粮食加工厂建设项目-厂房建筑装饰工程 | [6 empty] | 第 7 页 共 7 页
序号 | 项目编码 | 项目名称 | 项目特征描述 | 计量单位 | 工程量 | 金额（元）
[6 empty] | 综合单价 |  | 合价 | 其中
暂估价
运输 3.清理模板粘结物及模内杂物、刷隔离剂等
46 | 011702005001 | 基础梁 | 1.基础梁模板 2.模板制作、模板安装、拆除、整理堆放及场内外运输 3.清理模板粘结物及模内杂物、刷隔离剂等 | m2 | 121.36
47 | 011702008001 | 圈梁 | 1.坎墙压顶模板 2.模板制作、模板安装、拆除、整理堆放及场内外运输 3.清理模板粘结物及模内杂物、刷隔离剂等 | m2 | 28.58
分部小计
本页小计
合 计
注：为计取规费等的使用，可在表中增设其中：“定额人工费”
表—08

## 表-11 总价措施项目清单与计价表
总价措施项目清单与计价表
工程名称：商都县玻璃忽镜乡沃图村沃坤石磨粮食加工厂建设项目-厂房建筑装饰工程 | [6 empty] | 第 1 页 共 1 页
序号 | 项目编码 | 项目名称 | 计算基础 | 费率(%) | 金额(元) | 调整费率(%) |  | 调整后金额(元) | 备注
1 | 011707001 | 安全文明施工费
1.1 | 011707001001 | 安全文明施工与环境保护费 | 分部分项人工费+技术措施项目人工费 | 5.5
1.2 | 011707001002 | 临时设施费 | 分部分项人工费+技术措施项目人工费 | 2
2 | 011707005001 | 雨季施工增加费 | 分部分项人工费+技术措施项目人工费 | 0.5
3 | 011707007001 | 已完工程及设备保护费 | 分部分项人工费+技术措施项目人工费 | 0.8
4 | 01B001 | 工程定位复测费 | 分部分项人工费+技术措施项目人工费 | 0.3
5 | 011707004001 | 二次搬运费 | 分部分项人工费+技术措施项目人工费 | 0.1
合 计
注：1.“计算基础”中安全文明施工费可为“定额基价”、“定额人工费”或“定额人工费+定额机械费”，其他项目可为“定额人工费”或“定额人工费+定额机械费”。 2.按施工方案计算的措施费，若无“计算基础”和“费率”的数值，也可只填“金额”数值，但应在备注栏说明施工方案出处或计算方法。
表-11

## 表-12 其他项目清单与计价汇总表
其他项目清单与计价汇总表
工程名称：商都县玻璃忽镜乡沃图村沃坤石磨粮食加工厂建设项目-厂房建筑装饰工程 |  |  |  | 第 1 页 共 1 页
序号 | 项目名称 | 金额(元) | 结算金额(元) |  | 备注
1 | 暂列金额 |  |  |  | 明细详见表-12-1
2 | 暂估价
2.1 | 专业工程暂估价 |  |  |  | 明细详见表-12-3
2.2 | 材料暂估价 | 一 |  |  | 明细详见表-12-2
3 | 计日工 |  |  |  | 明细详见表-12-4
4 | 总承包服务费 |  |  |  | 明细详见表-12-5
5 | 材料检验试验费
6 | 建筑工程能效测评费
7 | 工程变更及现场签证
8 | 提前竣工（赶工补偿）
9 | 无负荷联合试运转费
10 | 停窝工损失费
11 | 施工期间未完工程保护费
12 | 企业自有工人培训管理费
13 | 建筑工人实名制费
合计 |  |  |  |  | —
注：材料（工程设备）暂估单价进入清单项目综合单价，此处不汇总。
表-12

## 表-12-1 暂列金额表
暂列金额明细表
工程名称：商都县玻璃忽镜乡沃图村沃坤石磨粮食加工厂建设项目-厂房建筑装饰工程 |  |  |  | 第 1 页 共 1 页
序号 | 项目名称 | 计量单位 | 暂定金额（元） |  | 备注
合 计 |  |  |  |  | —
注：此表由招标人填写，如不能详列，也可只列暂列金额总额，投标人应将上述暂列金额计入投标总价中。
表—12—1

## 表-12-2 材料(工程设备)暂估价及调整表
材料（工程设备）暂估单价及调整表
工程名称：商都县玻璃忽镜乡沃图村沃坤石磨粮食加工厂建设项目-厂房建筑装饰工程 | [9 empty] | 第 1 页 共 1 页
序号 | 材料(工程设备)名称、规格、型号 | 计量单位 | 数量 |  | 暂估(元) |  | 确认(元) |  | 差额±(元) |  |  | 备注
|  |  | 暂估 | 确认 | 单价 | 合价 | 单价 | 合价 | 单价 |  | 合价
合计
总合计
注：此表由招标人填写“暂估单价”，并在备注栏说明暂估价的材料、工程设备拟用在哪些清单项目上，投标人应将上述材料、工程设备暂估单价计入工程量清单综合单价报价中。
表—12—2

## 表-12-3 专业工程暂估价及结算价表
专业工程暂估价及结算价表
工程名称：商都县玻璃忽镜乡沃图村沃坤石磨粮食加工厂建设项目-厂房建筑装饰工程 | [5 empty] | 第 1 页 共 1 页
序号 | 工程名称 | 工程内容 | 暂估金额（元） | 结算金额(元) | 差额±(元) |  | 备注
合 计
注：此表“暂估金额”由招标人填写，投标人应将“暂估金额”计入投标总价中。结算时按合同约定结算金额填写。
表—12—3

## 表-13 规费、税金项目清单与计价表
规费、税金项目计价表
工程名称：商都县玻璃忽镜乡沃图村沃坤石磨粮食加工厂建设项目-厂房建筑装饰工程 |  |  |  | 第 1 页 共 1 页
序号 | 项目名称 | 计算基础 | 计算基数 |  | 计算费率(%) | 金额（元）
1 | 规费 | 社会保险费+住房公积金+水利建设基金+环境保护税
1.1 | 社会保险费 | 养老失业保险+基本医疗保险+工伤保险+生育保险
(1) | 养老失业保险 | 分部分项人工费+组织措施项目人工费+技术措施项目人工费+分部分项人工费调整+技术措施项目人工费调整 |  |  | 10.5
(2) | 基本医疗保险 | 分部分项人工费+组织措施项目人工费+技术措施项目人工费+分部分项人工费调整+技术措施项目人工费调整 |  |  | 3.7
(3) | 工伤保险 | 分部分项人工费+组织措施项目人工费+技术措施项目人工费+分部分项人工费调整+技术措施项目人工费调整 |  |  | 0.4
(4) | 生育保险 | 分部分项人工费+组织措施项目人工费+技术措施项目人工费+分部分项人工费调整+技术措施项目人工费调整 |  |  | 0.3
1.2 | 住房公积金 | 分部分项人工费+组织措施项目人工费+技术措施项目人工费+分部分项人工费调整+技术措施项目人工费调整 |  |  | 3.7
1.3 | 水利建设基金 | 分部分项人工费+组织措施项目人工费+技术措施项目人工费+分部分项人工费调整+技术措施项目人工费调整 |  |  | 0.4
1.4 | 环境保护税
2 | 税金 | 税前工程造价 |  |  | 9
合 计
表-13