## 表-08 分部分项工程和单价措施项目清单与计价表
分部分项工程和单价措施项目清单与计价表
工程名称：商都县玻璃忽镜乡沃图村沃坤石磨粮食加工厂建设项目-围墙工程 | [6 empty] | 第 1 页 共 2 页
序号 | 项目编码 | 项目名称 | 项目特征描述 | 计量单位 | 工程量 | 金额（元）
[6 empty] | 综合单价 |  | 合价 | 其中
暂估价
大门工程
1 | 010404001001 | 垫层 | 1.垫层材料种类、配合比、厚度:300mm厚粗砂防冻层 | m3 | 1.18
2 | 010403001001 | 石基础 | 1.石料种类、规格:MU30毛石 2.基础类型:独立 3.砂浆强度等级:水泥砂浆M10 | m3 | 1.28
3 | 010401010001 | 多孔砖柱 | 1.砖品种、规格、强度等级:多孔砖 2.柱类型:矩形 3.砂浆强度等级、配合比:水泥砂浆M7.5 | m3 | 2.82
4 | 010401012001 | 零星砌砖 | 1.零星砌砖名称、部位:柱帽 2.砖品种、规格、强度等级:多孔砖 3.砂浆强度等级、配合比:水泥砂浆M7.5 | m3 | 0.21
5 | 010804005001 | 成品双扇平开铁艺大门 | 1.名称：成品铁艺大门 2.规格：4m宽 3.制作、安装 | 樘 | 1
6 | 011201001001 | 墙面一般抹灰 | 1.面层厚度、砂浆配合比:15mm厚1:2.5水泥砂浆抹面 | m2 | 15.3
分部小计
围墙工程
7 | 010501001002 | 垫层 | 1.混凝土种类:商品砼 2.混凝土强度等级:C15 | m3 | 2.34
8 | 010403001002 | 石基础 | 1.基础类型:条形 2.砂浆强度等级:M10水泥砂浆砌筑MU30毛石 | m3 | 8.37
9 | 010401004001 | 多孔砖墙 | 1.砖品种、规格、强度等级:MU10机制红砖 2.砂浆强度等级、配合比:M7.5水泥砂浆砌筑 | m3 | 4.33
10 | 010401010002 | 多孔砖柱 | 1.砖品种、规格、强度等级:MU10机制红砖 2.柱类型:矩形 3.砂浆强度等级、配合比:M7.5水泥砂浆砌筑 | m3 | 1.69
11 | 011201001002 | 墙面一般抹灰 | 1.面层厚度、砂浆配合 | m2 | 52.36
本页小计
注：为计取规费等的使用，可在表中增设其中：“定额人工费”
表—08
分部分项工程和单价措施项目清单与计价表
工程名称：商都县玻璃忽镜乡沃图村沃坤石磨粮食加工厂建设项目-围墙工程 | [6 empty] | 第 2 页 共 2 页
序号 | 项目编码 | 项目名称 | 项目特征描述 | 计量单位 | 工程量 | 金额（元）
[6 empty] | 综合单价 |  | 合价 | 其中
暂估价
比:15mm厚1:2.5水泥砂浆抹面
12 | 010607004001 | 金属网栏 | 1.材料品种、规格:成品铁艺围栏H=1.5m 2.边框及立柱型钢品种、规格:B60*2.5方钢立柱黑色涂料饰面 | m2 | 46.88
分部小计
措施项目
本页小计
合 计
注：为计取规费等的使用，可在表中增设其中：“定额人工费”
表—08

## 表-11 总价措施项目清单与计价表
总价措施项目清单与计价表
工程名称：商都县玻璃忽镜乡沃图村沃坤石磨粮食加工厂建设项目-围墙工程 | [6 empty] | 第 1 页 共 1 页
序号 | 项目编码 | 项目名称 | 计算基础 | 费率(%) | 金额(元) | 调整费率(%) |  | 调整后金额(元) | 备注
1 | 011707001 | 安全文明施工费
1.1 | 011707001001 | 安全文明施工与环境保护费 | 分部分项人工费+技术措施项目人工费 | 5.5
1.2 | 011707001002 | 临时设施费 | 分部分项人工费+技术措施项目人工费 | 2
2 | 011707005001 | 雨季施工增加费 | 分部分项人工费+技术措施项目人工费 | 0.5
3 | 011707007001 | 已完工程及设备保护费 | 分部分项人工费+技术措施项目人工费 | 0.8
4 | 01B001 | 工程定位复测费 | 分部分项人工费+技术措施项目人工费 | 0.3
5 | 011707004001 | 二次搬运费 | 分部分项人工费+技术措施项目人工费 | 0.1
合 计
注：1.“计算基础”中安全文明施工费可为“定额基价”、“定额人工费”或“定额人工费+定额机械费”，其他项目可为“定额人工费”或“定额人工费+定额机械费”。 2.按施工方案计算的措施费，若无“计算基础”和“费率”的数值，也可只填“金额”数值，但应在备注栏说明施工方案出处或计算方法。
表-11

## 表-12 其他项目清单与计价汇总表
其他项目清单与计价汇总表
工程名称：商都县玻璃忽镜乡沃图村沃坤石磨粮食加工厂建设项目-围墙工程 |  |  |  | 第 1 页 共 1 页
序号 | 项目名称 | 金额(元) | 结算金额(元) |  | 备注
1 | 暂列金额 |  |  |  | 明细详见表-12-1
2 | 暂估价
2.1 | 专业工程暂估价 |  |  |  | 明细详见表-12-3
2.2 | 材料暂估价 | 一 |  |  | 明细详见表-12-2
3 | 计日工 |  |  |  | 明细详见表-12-4
4 | 总承包服务费 |  |  |  | 明细详见表-12-5
5 | 材料检验试验费
6 | 建筑工程能效测评费
7 | 工程变更及现场签证
8 | 提前竣工（赶工补偿）
9 | 无负荷联合试运转费
10 | 停窝工损失费
11 | 施工期间未完工程保护费
12 | 企业自有工人培训管理费
13 | 建筑工人实名制费
合计 |  |  |  |  | —
注：材料（工程设备）暂估单价进入清单项目综合单价，此处不汇总。
表-12

## 表-12-1 暂列金额表
暂列金额明细表
工程名称：商都县玻璃忽镜乡沃图村沃坤石磨粮食加工厂建设项目-围墙工程 |  |  |  | 第 1 页 共 1 页
序号 | 项目名称 | 计量单位 | 暂定金额（元） |  | 备注
合 计 |  |  |  |  | —
注：此表由招标人填写，如不能详列，也可只列暂列金额总额，投标人应将上述暂列金额计入投标总价中。
表—12—1

## 表-12-2 材料(工程设备)暂估价及调整表
材料（工程设备）暂估单价及调整表
工程名称：商都县玻璃忽镜乡沃图村沃坤石磨粮食加工厂建设项目-围墙工程 | [9 empty] | 第 1 页 共 1 页
序号 | 材料(工程设备)名称、规格、型号 | 计量单位 | 数量 |  | 暂估(元) |  | 确认(元) |  | 差额±(元) |  |  | 备注
|  |  | 暂估 | 确认 | 单价 | 合价 | 单价 | 合价 | 单价 |  | 合价
合计
总合计
注：此表由招标人填写“暂估单价”，并在备注栏说明暂估价的材料、工程设备拟用在哪些清单项目上，投标人应将上述材料、工程设备暂估单价计入工程量清单综合单价报价中。
表—12—2

## 表-12-3 专业工程暂估价及结算价表
专业工程暂估价及结算价表
工程名称：商都县玻璃忽镜乡沃图村沃坤石磨粮食加工厂建设项目-围墙工程 | [5 empty] | 第 1 页 共 1 页
序号 | 工程名称 | 工程内容 | 暂估金额（元） | 结算金额(元) | 差额±(元) |  | 备注
合 计
注：此表“暂估金额”由招标人填写，投标人应将“暂估金额”计入投标总价中。结算时按合同约定结算金额填写。
表—12—3

## 表-13 规费、税金项目清单与计价表
规费、税金项目计价表
工程名称：商都县玻璃忽镜乡沃图村沃坤石磨粮食加工厂建设项目-围墙工程 |  |  |  | 第 1 页 共 1 页
序号 | 项目名称 | 计算基础 | 计算基数 |  | 计算费率(%) | 金额（元）
1 | 规费 | 社会保险费+住房公积金+水利建设基金+环境保护税
1.1 | 社会保险费 | 养老失业保险+基本医疗保险+工伤保险+生育保险
(1) | 养老失业保险 | 分部分项人工费+组织措施项目人工费+技术措施项目人工费+分部分项人工费调整+技术措施项目人工费调整 |  |  | 10.5
(2) | 基本医疗保险 | 分部分项人工费+组织措施项目人工费+技术措施项目人工费+分部分项人工费调整+技术措施项目人工费调整 |  |  | 3.7
(3) | 工伤保险 | 分部分项人工费+组织措施项目人工费+技术措施项目人工费+分部分项人工费调整+技术措施项目人工费调整 |  |  | 0.4
(4) | 生育保险 | 分部分项人工费+组织措施项目人工费+技术措施项目人工费+分部分项人工费调整+技术措施项目人工费调整 |  |  | 0.3
1.2 | 住房公积金 | 分部分项人工费+组织措施项目人工费+技术措施项目人工费+分部分项人工费调整+技术措施项目人工费调整 |  |  | 3.7
1.3 | 水利建设基金 | 分部分项人工费+组织措施项目人工费+技术措施项目人工费+分部分项人工费调整+技术措施项目人工费调整 |  |  | 0.4
1.4 | 环境保护税
2 | 税金 | 税前工程造价 |  |  | 9
合 计
表-13