## 表3-1 建筑工程概算表-以定额单位输出
序号 | 工程或费用名称 | 单位 | 数量 | 单价（元） | 合计（万元）
第一部分 建筑工程
一 | 灌溉与排水工程
1 | 布拉格台嘎查地块（606亩）
1.1 | 灌溉与排水工程
1.1.1 | 水源工程
1.1.1.1 | 农用水源井（更新水源井，一管到底219mm钢管井，平均井深100m，壁厚5mm） | 眼 | 1
1.1.1.1.1 | 农用水源井（更新水源井，一管到底219mm钢管井，平均井深100m，壁厚5mm） | 眼 | 1
1.2 | 田间节水灌溉工程
1.2.1 | 地埋输水管道埋深1.0m土方开挖（深度1.2m，开口0.6m） | m³ | 3139.92
1.2.1.1 | 推土机推土(55kw)推土机 推运距离≤20m | 100m³ | 0.01
1.2.1.2 | 挖掘机挖土方 土类级别Ⅰ-Ⅱ | 100m³ | 0.01
1.2.2 | 地埋输水管道埋深1.0m土方回填（深度1.2m，开口0.6m） | m³ | 3139.92
1.2.2.1 | 推土机推土(55kw)推土机 推运距离≤20m | 100m³ | 0.01
1.2.2.2 | 挖掘机挖土方 土类级别Ⅰ-Ⅱ | 100m³ | 0.01
1.3 | 排水工程
1.3.1 | 排水井 | 个 | 9
1.3.1.1 | 土方开挖（建筑物） | m³ | 445.5
1.3.1.1.1 | 挖掘机挖土方 土类级别Ⅰ-Ⅱ | 100m³ | 0.01
1.3.1.2 | 土方回填（建筑物） | m³ | 445.5
1.3.1.2.1 | 挖掘机挖土方 土类级别Ⅰ-Ⅱ | 100m³ | 0.01
1.3.1.3 | C15混凝土砼垫层 | m³ | 8.1
1.3.1.3.1 | 无砂混凝土垫层铺筑 换为【商品混凝土C15】 | 100m³ | 0.01
1.3.1.4 | 卵石垫层 | m³ | 98.1
1.3.1.4.1 | 人工铺筑砂石垫层 碎石垫层 | 100m3砌体方 | 0.01
1.3.1.5 | C25砼盖板预制 | 个 | 9
1.3.1.5.1 | C25砼盖板预制 | 个 | 1
1.3.1.6 | 钢筋 | t | 0.09
1.3.1.6.1 | 钢筋制作与安装 | t | 1
1.3.1.7 | 砌筑井壁M5水泥砂浆 | m³ | 16.2
1.3.1.7.1 | 砌砖 阀井 换为【预拌砂浆M5】 | 100m3砌体方 | 0.01
1.4 | 阀门井工程
1.4.1 | 阀门井 | 个 | 9
1.4.1.1 | 土方开挖（建筑物） | m³ | 445.5
1.4.1.1.1 | 挖掘机挖土方 土类级别Ⅰ-Ⅱ | 100m³ | 0.01
1.4.1.2 | 土方回填（建筑物） | m³ | 445.5
1.4.1.2.1 | 挖掘机挖土方 土类级别Ⅰ-Ⅱ | 100m³ | 0.01
1.4.1.3 | C15混凝土砼垫层 | m³ | 14.85
1.4.1.3.1 | 无砂混凝土垫层铺筑 换为【商品混凝土C15】 | 100m³ | 0.01
1.4.1.4 | C25砼盖板预制 | 个 | 9
1.4.1.4.1 | C25砼盖板预制 | 个 | 1
1.4.1.5 | 钢筋 | t | 0.09
1.4.1.5.1 | 钢筋制作与安装 | t | 1
1.4.1.6 | 砌筑井壁M5水泥砂浆 | m³ | 16.2
1.4.1.6.1 | 砌砖 阀井 换为【预拌砂浆M5】 | 100m3砌体方 | 0.01
1.5 | 镇墩 | 个 | 63
1.5.1 | 镇墩（500*500*500） | m³ | 7.875
1.5.1.1 | 墩 换为【商品混凝土C20】 | 100m³ | 0.01
2 | 布拉格台嘎查地块（144亩）
2.1 | 灌溉与排水工程
2.1.1 | 水源工程
2.1.1.1 | 农用水源井（更新水源井，一管到底219mm钢管井，平均井深100m，壁厚5mm） | 眼 | 1
2.1.1.1.1 | 农用水源井（更新水源井，一管到底219mm钢管井，平均井深100m，壁厚5mm） | 眼 | 1
2.2 | 田间节水灌溉工程
2.2.1 | 地埋输水管道埋深1.0m土方开挖（深度1.2m，开口0.6m） | m³ | 1361.52
2.2.1.1 | 推土机推土(55kw)推土机 推运距离≤20m | 100m³ | 0.01
2.2.1.2 | 挖掘机挖土方 土类级别Ⅰ-Ⅱ | 100m³ | 0.01
2.2.2 | 地埋输水管道埋深1.0m土方回填（深度1.2m，开口0.6m） | m³ | 1361.52
2.2.2.1 | 推土机推土(55kw)推土机 推运距离≤20m | 100m³ | 0.01
2.2.2.2 | 挖掘机挖土方 土类级别Ⅰ-Ⅱ | 100m³ | 0.01
2.3 | 排水工程
2.3.1 | 排水井 | 个 | 5
2.3.1.1 | 土方开挖（建筑物） | m³ | 247.5
2.3.1.1.1 | 挖掘机挖土方 土类级别Ⅰ-Ⅱ | 100m³ | 0.01
2.3.1.2 | 土方回填（建筑物） | m³ | 247.5
2.3.1.2.1 | 挖掘机挖土方 土类级别Ⅰ-Ⅱ | 100m³ | 0.01
2.3.1.3 | C15混凝土砼垫层 | m³ | 4.5
2.3.1.3.1 | 无砂混凝土垫层铺筑 换为【商品混凝土C15】 | 100m³ | 0.01
2.3.1.4 | 卵石垫层 | m³ | 54.5
2.3.1.4.1 | 人工铺筑砂石垫层 碎石垫层 | 100m3砌体方 | 0.01
2.3.1.5 | C25砼盖板预制 | 个 | 5
2.3.1.5.1 | C25砼盖板预制 | 个 | 1
2.3.1.6 | 钢筋 | t | 0.05
2.3.1.6.1 | 钢筋制作与安装 | t | 1
2.3.1.7 | 砌筑井壁M5水泥砂浆 | m³ | 9
2.3.1.7.1 | 砌砖 阀井 换为【预拌砂浆M5】 | 100m3砌体方 | 0.01
2.4 | 阀门井工程
2.4.1 | 阀门井 | 个 | 2
2.4.1.1 | 土方开挖（建筑物） | m³ | 99
2.4.1.1.1 | 挖掘机挖土方 土类级别Ⅰ-Ⅱ | 100m³ | 0.01
2.4.1.2 | 土方回填（建筑物） | m³ | 99
2.4.1.2.1 | 挖掘机挖土方 土类级别Ⅰ-Ⅱ | 100m³ | 0.01
2.4.1.3 | C15混凝土砼垫层 | m³ | 3.3
2.4.1.3.1 | 无砂混凝土垫层铺筑 换为【商品混凝土C15】 | 100m³ | 0.01
2.4.1.4 | C25砼盖板预制 | 个 | 2
2.4.1.4.1 | C25砼盖板预制 | 个 | 1
2.4.1.5 | 钢筋 | t | 0.02
2.4.1.5.1 | 钢筋制作与安装 | t | 1
2.4.1.6 | 砌筑井壁M5水泥砂浆 | m³ | 3.6
2.4.1.6.1 | 砌砖 阀井 换为【预拌砂浆M5】 | 100m3砌体方 | 0.01
2.5 | 镇墩 | 个 | 20
2.5.1 | 镇墩（500*500*500） | m³ | 2.5
2.5.1.1 | 墩 换为【商品混凝土C20】 | 100m³ | 0.01
2.6 | 过路顶管 | 处
2.6.1 | 过路顶管 | m | 15
2.6.1.1 | 顶管 钢管挤压顶进 公称直径 200mm | 10m | 0.1
二 | 蓄水池
1 | 土方开挖（建筑物） | m³ | 180
1.1 | 挖掘机挖土方 土类级别Ⅰ-Ⅱ | 100m³ | 0.01
1.2 | 推土机推土(55kw)推土机 推运距离≤20m | 100m³ | 0.01
2 | 土方回填（建筑物） | m³ | 180
2.1 | 挖掘机挖土方 土类级别Ⅰ-Ⅱ | 100m³ | 0.01
2.2 | 推土机推土(55kw)推土机 推运距离≤20m | 100m³ | 0.01
3 | C30钢筋混凝土剪力墙 | m³ | 58.13
3.1 | 墙 厚30cm 换为【商品混凝土C30】 | 100m³ | 0.01
4 | C30钢筋混凝土筏板 | m³ | 167
4.1 | 底 板 厚度400cm 换为【商品混凝土C30】 | 100m³ | 0.01
5 | 砼垫层（10cm） | m³ | 46.76
5.1 | 无砂混凝土垫层铺筑 换为【商品混凝土C15】 | 100m³ | 0.01
6 | 钢筋制安 | t | 19.364
6.1 | 钢筋制作与安装 | t | 1
7 | 普通模板 木模板 | m² | 493.214
7.1 | 普通模板 平面木模板 | 100m² | 0.01
8 | 20厚M15水泥砂浆保护层(池壁及池底) | m² | 931
8.1 | 砌体砂浆抹面 平均厚度2cm立面 换为【预拌砂浆M15】 | 100m² | 0.01
8.2 | 砌体砂浆抹面 平均厚度2cm平面 换为【预拌砂浆M15】 | 100m² | 0.01
9 | 集水坑 | 个
9.1 | C30钢筋混凝土集水坑 | m³ | 13.43
9.1.1 | 墙 厚30cm 换为【商品混凝土C30】 | 100m³ | 0.01
9.2 | 砼垫层（10cm） | m³ | 2.7
9.2.1 | 无砂混凝土垫层铺筑 换为【商品混凝土C15】 | 100m³ | 0.01
9.3 | 钢筋制安 | m³ | 0.528
9.3.1 | 钢筋制作与安装 | t | 1
9.4 | 普通模板 木模板 | m² | 8.1
9.4.1 | 普通模板 平面木模板 | 100m² | 0.01
9.5 | 回填砂垫层 | m³ | 0.765
9.5.1 | 人工铺筑砂石垫层 碎石垫层 | 100m3砌体方 | 0.01
9.6 | 15厚JS-Ⅱ型聚合物水泥防水涂料 | m² | 60
9.6.1 | 防水层 抹水泥砂浆立面 | 100m² | 0.01
三 | 保鲜库升级改造（满足图纸、施工技术规范及验收规范要求）
1 | 气调门增加密封条、密封胶 | 樘 | 6
1.1 | 气调门增加密封条、密封胶 | 樘 | 1
2 | 原有密封不严的房建进行气密性改造 | 间 | 6
2.1 | 原有密封不严的房建进行气密性改造 | 间 | 1
3 | 库房机组充氟 | 桶 | 5
3.1 | 库房机组充氟 | 桶 | 1
4 | 室内墙面做保温 | 间 | 1
4.1 | 室内墙面做保温 | 间 | 1
5 | 冷库间墙面加热 | 间 | 6
5.1 | 冷库间墙面加热 | 间 | 1
6 | 冷冻机组维修 | 间 | 3
6.1 | 冷冻机组维修 | 间 | 1
7 | 不限于电线、空开、线槽等线路改造 | 项 | 1
7.1 | 不限于电线、空开、线槽等线路改造 | 项 | 1
8 | 主机房增加电采暖 | 项 | 1
8.1 | 主机房增加电采暖 | 项 | 1
合计

## 表4 机电设备及安装工程概算表
序号 | 设备名称及规格 | 单位 | 数量 | 单价（元） |  | 合计（万元）
|  |  |  | 设备费 | 安装费 | 设备费 | 安装费
第二部分 机电设备及安装工程
一 | 布拉格台嘎查地块（606亩）
1 | 成品风力发电装置
1.1 | 发电设备（包含风机5kw,机杆6m,控制器5kw,混凝土基础，变频器80kw，光伏板600w，水泵22kw，电缆35㎡） | 台
| 发电设备（包含风机5kw,机杆6m,控制器5kw,混凝土基础，变频器80kw，光伏板600w，水泵22kw，电缆35㎡） |  | 1
2 | 潜水泵
2.1 | 深井泵200QJ32-156-12（25kw）（包含井卡、钢丝绳、启动器、水泵为优质铜芯电机、封闭式叶轮、防沙型） | 台
| 深井泵200QJ32-156-12功率25kw（下泵深度40m、包含井卡、钢丝绳、启动器、水泵为优质铜芯电机、封闭式叶轮、防沙型） | 台 | 1
2.2 | 潜水泵泵管（3″钢制（2m/节），壁厚3.0mm，含法兰连接泵管) | m | 80
| 潜水泵泵管（3″钢制（2m/节），壁厚3.0mm，含法兰连接泵管) | m | 80
2.3 | JHS防水电缆3×6mm2（专用潜水软铜芯防水电缆) | m | 80
| JHS防水电缆3×6mm2（专用潜水软铜芯防水电缆) | m | 90
3 | 首部设备
3.1 | 泵管连接体2.0m（含钢管Φ100、钢制变径） | 套
| 泵管连接体2.0m（含钢管Φ100、钢制变径） | 套 | 1
3.2 | 逆止阀（Φ100） | 套
| 逆止阀（Φ100） | 套 | 1
3.3 | 闸阀（Φ100） | 套 | 3
| 闸阀（Φ100） | 套 | 1
3.4 | 压力表（1.0MPa） | 套 | 2
| 压力表（1.0MPa） | 套 | 1
3.5 | 进排气阀（DN25） | 套
| 进排气阀（DN25） | 套 | 1
3.6 | 离心式过滤器 | 套
| 离心式过滤器 | 套 | 1
3.7 | 钢制施肥罐 | 套
| 钢制施肥罐 | 套 | 1
4 | 蓄水池设备
4.1 | 成品沉砂罐（详见设计） | 套
| 成品沉砂罐（详见设计） | 套 | 1
4.2 | DN90钢制管 | m | 15
| DN90钢制管 | m | 15
二 | 布拉格台嘎查地块（144亩）
1 | 潜水泵
1.1 | 深井泵200QJ32-195-15功率30kw（包含井卡、钢丝绳、启动器、水泵为优质铜芯电机、封闭式叶轮、防沙型） | 台
| 深井泵200QJ32-195-15功率30kw（下泵深度40m、包含井卡、钢丝绳、启动器、水泵为优质铜芯电机、封闭式叶轮、防沙型） | 台 | 1
1.2 | 潜水泵泵管（3″钢制（2m/节），壁厚3.0mm，含法兰连接泵管) | m | 80
| 潜水泵泵管（3″钢制（2m/节），壁厚3.0mm，含法兰连接泵管) | m | 80
1.3 | JHS防水电缆3×6mm2（专用潜水软铜芯防水电缆) | m | 80
| JHS防水电缆3×6mm2（专用潜水软铜芯防水电缆) | m | 90
2 | 首部设备
2.1 | 泵管连接体2.0m（含钢管Φ100、钢制变径） | 套
| 泵管连接体2.0m（含钢管Φ100、钢制变径） | 套 | 1
2.2 | 逆止阀（Φ100） | 套
| 逆止阀（Φ100） | 套 | 1
2.3 | 闸阀（Φ100） | 套 | 3
| 闸阀（Φ100） | 套 | 1
2.4 | 压力表（1.0MPa） | 套 | 2
| 压力表（1.0MPa） | 套 | 1
2.5 | 进排气阀（DN25） | 套
| 进排气阀（DN25） | 套 | 1
2.6 | 离心式过滤器 | 套
| 离心式过滤器 | 套 | 1
2.7 | 钢制施肥罐 | 套
| 钢制施肥罐 | 套 | 1
三 | 保鲜库升级改造（满足图纸、施工技术规范及验收规范要求）
1 | 更换冷库主机 | 台 | 3
| 更换冷库主机 | 台 | 3
2 | 更换换新冷气管 | 台 | 3
| 更换换新冷气管 | 台 | 3
3 | 新增配电箱 | 台 | 6
| 新增配电箱 | 台 | 6
4 | 气调机维护保养 | 台
| 气调机维护保养 | 台 | 1
5 | 气调机维修主机 | 台
| 气调机维修主机 | 台 | 1
6 | 更换新气调管 | 台
| 更换新气调管 | 台 | 1
7 | 更换新气调泵 | 台
| 更换新气调泵 | 台 | 1
8 | 控制设备安装自动加热器 | 间 | 6
| 控制设备安装自动加热器 | 间 | 6
9 | 安装加湿器 | 间 | 6
| 安装加湿器 | 间 | 6
10 | 安装加热器控制电器/线路 | 套
| 安装加热器控制电器/线路 | 套 | 1
11 | 更换新主机风机 | 套 | 3
| 更换新主机风机 | 套 | 3
合计

## 表5 金属结构设备及安装工程概算表
序号 | 名称及规格 | 单位 | 数量 | 单价（元） |  | 合计（万元）
|  |  |  | 设备费 | 安装费 | 设备费 | 安装费
第三部分 金属结构设备及安装工程
一 | 布拉格台嘎查地块（606亩）
1 | 田间节水灌溉工程
1.1 | 管道安装工程
1.1.1 | 铺设DeΦ90㎜PE管 | m | 4361
| 铺设DeΦ90㎜PE管 |  | 4361
1.1.2 | 滴灌带Φ16mm | m | 170000
| 滴灌带Φ16mm |  | 170000
1.2 | 管件安装工程
1.2.1 | 正三通De90 | 个 | 9
| 正三通De90 | 个 | 9
1.2.2 | 弯头De90 | 个 | 8
| 弯头De90 | 个 | 8
1.2.3 | De90钢制给水栓 | 个 | 52
| De90钢制给水栓 | 个 | 52
1.2.4 | DN16按扣三通 | 个 | 1519
| DN16按扣三通 | 个 | 1519
1.2.5 | DN16 承插直通 | 个 | 759
| DN16 承插直通 | 个 | 759
1.2.6 | 闸井阀门 | 个 | 9
| 闸井阀门 | 个 | 9
1.2.7 | 排水井阀门 | 个 | 9
| 排水井阀门 | 个 | 9
二 | 布拉格台嘎查地块（144亩）
1 | 田间节水灌溉工程
1.1 | 管道安装工程
1.1.1 | 铺设DeΦ90㎜PE管 | m | 1891
| 铺设DeΦ90㎜PE管 |  | 1891
1.1.2 | 滴灌带Φ16mm | m | 24000
| 滴灌带Φ16mm |  | 24000
1.2 | 管件安装工程
1.2.1 | 正四通De90 | 个 | 2
| 正四通De90 | 个 | 2
1.2.2 | 正三通De90 | 个
| 正三通De90 | 个 | 1
1.2.3 | 弯头De90 | 个 | 3
| 弯头De90 | 个 | 3
1.2.4 | De90钢制给水栓 | 个 | 16
| De90钢制给水栓 | 个 | 16
1.2.5 | DN16按扣三通 | 个 | 214
| DN16按扣三通 | 个 | 214
1.2.6 | DN16 承插直通 | 个 | 107
| DN16 承插直通 | 个 | 107
1.2.7 | 闸井阀门 | 个 | 2
| 闸井阀门 | 个 | 2
1.2.8 | 排水井阀门 | 个 | 5
| 排水井阀门 | 个 | 5
合计