## 表-08 分部分项工程和单价措施项目清单与计价表
分部分项工程和单价措施项目清单与计价表
工程名称：硬化、护坡、围墙 |  |  |  | 标段：扩繁基地种质资源库提升改造 |  |  |  | 第 1 页 共 6 页
序号 | 项目编码 | 项目名称 | 项目特征描述 |  | 计量单位 | 工程量 | 金额（元）
[7 empty] | 综合单价 |  | 合价 | 其中
暂估价
办公楼北侧院墙护坡
挡土墙
1 | 010501001001 | 垫层 | 1.混凝土种类:商品砼 2.混凝土强度等级:C20 3.挡土墙垫层 4.其余详见图纸及相关规范 |  | m3 | 3
2 | 010504004001 | 挡土墙 | 1.混凝土种类:预拌 2.混凝土强度等级:C25 3.挡土墙 4.其余详见图纸及相关规范 |  | m3 | 12
3 | 011201001001 | 墙面一般抹灰 | 1.6厚1:2水泥砂浆抹平 2.9厚1：3水泥砂浆 3.专用界面剂一道 4.其余详见图纸及相关规范 |  | m2 | 42
分部小计
硬化，护坡
4 | 010103001001 | 回填方 | 1.300厚3:7灰土水泥砂浆 2.素土夯实，压实度≥90% 3.其余详见图纸及相关规范 |  | m3 | 40.14
5 | 010404001001 | 垫层 | 1.30厚粗砂 2.其余详见图纸及相关规范 |  | m3 | 4.01
6 | 040204002001 | 人行道块料铺设 | 1.60厚草砖 2..其余详见图纸及相关规范 |  | m2 | 133.8
分部小计
草砖护坡
挡土墙
7 | 010501001002 | 垫层 | 1.混凝土种类:商品砼 2.混凝土强度等级:C20 3.挡土墙垫层 4.其余详见图纸及相关规范 |  | m3 | 3.72
8 | 010504004002 | 挡土墙 | 1.混凝土种类:预拌 2.混凝土强度等级:C25 3.挡土墙 |  | m3 | 14.86
本页小计
注：为计取规费等的使用，可在表中增设其中：“定额人工费”
表—08
分部分项工程和单价措施项目清单与计价表
工程名称：硬化、护坡、围墙 |  |  |  | 标段：扩繁基地种质资源库提升改造 |  |  |  | 第 2 页 共 6 页
序号 | 项目编码 | 项目名称 | 项目特征描述 |  | 计量单位 | 工程量 | 金额（元）
[7 empty] | 综合单价 |  | 合价 | 其中
暂估价
4.其余详见图纸及相关规范
9 | 011201001002 | 墙面一般抹灰 | 1.专用界面剂一道 2.9厚1：3水泥砂浆 3.5厚干粉类聚合物水泥防水砂浆，中间压入一层热镀锌电焊网 4.配套专用胶粘剂粘结 5.5-7厚外墙面砖，填缝剂填缝 6.其余详见图纸及相关规范 |  | m2 | 52.01
分部小计
硬化，护坡
10 | 010103001002 | 回填方 | 1.300厚3:7灰土水泥砂浆 2.素土夯实，压实度≥90% 3.其余详见图纸及相关规范 |  | m3 | 50.82
11 | 010404001002 | 垫层 | 1.30厚粗砂 2.其余详见图纸及相关规范 |  | m3 | 5.08
12 | 040204002002 | 人行道块料铺设 | 1.60厚草砖 2..其余详见图纸及相关规范 |  | m2 | 169.4
分部小计
挡墙绿化
挡土墙
13 | 010501001003 | 垫层 | 1.混凝土种类:商品砼 2.混凝土强度等级:C20 3.挡土墙垫层 4.其余详见图纸及相关规范 |  | m3 | 1.74
14 | 010504004003 | 挡土墙 | 1.混凝土种类:预拌 2.混凝土强度等级:C25 3.挡土墙 4.其余详见图纸及相关规范 |  | m3 | 11.33
15 | 011201001003 | 墙面一般抹灰 | 1.专用界面剂一道 2.9厚1：3水泥砂浆 3.5厚干粉类聚合物水泥防水砂浆，中间压入一层 |  | m2 | 46.22
本页小计
注：为计取规费等的使用，可在表中增设其中：“定额人工费”
表—08
分部分项工程和单价措施项目清单与计价表
工程名称：硬化、护坡、围墙 |  |  |  | 标段：扩繁基地种质资源库提升改造 |  |  |  | 第 3 页 共 6 页
序号 | 项目编码 | 项目名称 | 项目特征描述 |  | 计量单位 | 工程量 | 金额（元）
[7 empty] | 综合单价 |  | 合价 | 其中
暂估价
热镀锌电焊网 4.配套专用胶粘剂粘结 5.5-7厚外墙面砖，填缝剂填缝 6.其余详见图纸及相关规范
分部小计
绿化
16 | 050101010001 | 整理绿化用地 | 1.整理绿化用地 2.其余详见图纸及相关规范 |  | m2 | 52.13
17 | 050102012001 | 铺种草皮 | 1.铺种天然草皮 2.新工养护一年 3.其余详见图纸及相关规范 |  | m2 | 52.13
分部小计
树池
18 | 041001005001 | 拆除侧、平(缘）石 | 1.拆除旧树池 2.其余详见图纸及相关规范 |  | m | 43.2
19 | 010103002001 | 余方弃置 | 1.废弃料品种:垃圾 2.机械挖装 3.运距:自定 4.含消纳 5.详见图纸及相关规范 |  | m3 | 1.3
20 | 050201004001 | 树池围牙 | 1.树池（花岗岩） 2.尺寸：100*300*900mm 3.其余详见图纸及相关规范 |  | m | 43.2
分部小计
工字砖硬化
拆除
21 | 041001002001 | 拆除人行道 | 1.拆除工字砖及结合层 2.其余详见图纸及相关规范 |  | m2 | 754.48
22 | 041001003001 | 拆除基层 | 1.机械拆除混凝土 2.厚度：150mm 3.其余详见图纸及相关规范 |  | m2 | 754.48
23 | 010103002002 | 余方弃置 | 1.废弃料品种:素土 2.机械挖装300厚 |  | m3 | 226.34
本页小计
注：为计取规费等的使用，可在表中增设其中：“定额人工费”
表—08
分部分项工程和单价措施项目清单与计价表
工程名称：硬化、护坡、围墙 |  |  |  | 标段：扩繁基地种质资源库提升改造 |  |  |  | 第 4 页 共 6 页
序号 | 项目编码 | 项目名称 | 项目特征描述 |  | 计量单位 | 工程量 | 金额（元）
[7 empty] | 综合单价 |  | 合价 | 其中
暂估价
3.运距:自定 4.含土方消纳 5.详见图纸及相关规范
分部小计
硬化
24 | 040204001001 | 人行道整形碾压 | 1.人行道整形碾压 2.详见图纸及相关规范 |  | m2 | 754.48
25 | 010103001003 | 回填方 | 1.300厚3:7灰土 2.详见图纸及相关规范 |  | m3 | 226.34
26 | 010501001004 | 垫层 | 1.混凝土种类:商品砼 2.混凝土强度等级:C15垫层 3.厚度：150mm 4.详见图纸及相关规范 |  | m3 | 113.17
27 | 040204002003 | 人行道块料铺设 | 1.80厚工字砖，缝宽15,1:1水泥砂浆填缝 2.30厚1:3干硬性水泥砂浆 3.详见图纸及相关规范 |  | m2 | 754.48
分部小计
围墙工程
围墙砌筑工程
28 | 010501001005 | 垫层 | 1.混凝土种类:商品砼 2.混凝土强度等级:C15 3.详见图纸及相关规范 |  | m3 | 16.24
29 | 010501002001 | 带形基础 | 1.混凝土种类:预拌 2.混凝土强度等级:C25 3.详见图纸及相关规范 |  | m3 | 57.9
30 | 010501001006 | 垫层 | 1.混凝土种类:商品砼 2.混凝土强度等级:C20 3.大门出入口柱垫层 4.详见图纸及相关规范 |  | m3 | 0.39
31 | 010501003001 | 独立基础 | 1.混凝土种类:预拌 2.混凝土强度等级:C30 3.大门出入口柱基础 4.详见图纸及相关规范 |  | m3 | 1.73
32 | 010507005001 | 扶手、压顶 | 1.混凝土种类:预拌 2.混凝土强度等级:C20 3.大门出入口柱压顶 4.详见图纸及相关规范 |  | m3 | 1.11
33 | 010515001001 | 现浇构件钢筋 | 1.钢筋种类、规格:直 |  | t | 0.063
本页小计
注：为计取规费等的使用，可在表中增设其中：“定额人工费”
表—08
分部分项工程和单价措施项目清单与计价表
工程名称：硬化、护坡、围墙 |  |  |  | 标段：扩繁基地种质资源库提升改造 |  |  |  | 第 5 页 共 6 页
序号 | 项目编码 | 项目名称 | 项目特征描述 |  | 计量单位 | 工程量 | 金额（元）
[7 empty] | 综合单价 |  | 合价 | 其中
暂估价
径：φ8 级别： HRB400 2.压顶钢筋（大门出入口） 3.详见图纸及相关规范
34 | 010401003001 | 实心砖墙 | 1.品种规格:煤矸石实心砖MU10 2.砂浆强度:M5水泥砂浆 3.围墙与柱子 4.详见图纸及相关规范 |  | m3 | 53.41
分部小计
围墙装修
35 | 010606009001 | 钢护栏 | 1.钢材品种、规格:镀锌钢管制作安装 2.DN50*2.75 3.详见图纸及相关规范 |  | t | 2.508
36 | 010606009002 | 钢护栏 | 1.钢材品种、规格:镀锌钢管制作安装 2.DN32*2.5 3.详见图纸及相关规范 |  | t | 3.818
37 | 011201001004 | 墙面一般抹灰 | 1.围墙及砖柱 2.9厚1:3水泥砂浆 3.6厚1:2.5水泥砂浆找平 4.5厚干粉类聚合物水泥防水砂浆，中间压入一层热镀锌电焊网 5.详见图纸及相关规范 |  | m2 | 471.96
38 | 011204003001 | 块料墙面 | 1.配套专用胶粘剂粘接 2.4-5厚陶瓷锦砖，填缝剂填缝 3.详见图纸及相关规范 |  | m2 | 471.96
39 | 010804005001 | 金属格栅门 | 1.铁艺平开围墙大门 2.12j9-1-89铁艺样式自选 |  | m2 | 9.4
分部小计
措施项目
40 | 011702001001 | 基础 | 1.挡土墙垫层模板 |  | m2 | 33.81
41 | 011702011001 | 直形墙 | 1.挡土墙模板 |  | m2 | 381.89
42 | 011702001002 | 基础 | 1.围墙垫层模板 |  | m2 | 47.8
43 | 011702001003 | 基础 | 1.围墙条形基础模板 |  | m2 | 232.6
44 | 011702001004 | 基础 | 1.围墙独立基础模板 |  | m2 | 5.76
45 | 011702028001 | 压顶 | 1.1.围墙压顶模板 |  | m2 | 8.1
本页小计
注：为计取规费等的使用，可在表中增设其中：“定额人工费”
表—08
分部分项工程和单价措施项目清单与计价表
工程名称：硬化、护坡、围墙 |  |  |  | 标段：扩繁基地种质资源库提升改造 |  |  |  | 第 6 页 共 6 页
序号 | 项目编码 | 项目名称 | 项目特征描述 |  | 计量单位 | 工程量 | 金额（元）
[7 empty] | 综合单价 |  | 合价 | 其中
暂估价
分部小计
本页小计
合 计
注：为计取规费等的使用，可在表中增设其中：“定额人工费”
表—08

## 表-11 总价措施项目清单与计价表
总价措施项目清单与计价表
工程名称：硬化、护坡、围墙 |  |  | 标段：扩繁基地种质资源库提升改造 | [5 empty] | 第 1 页 共 1 页
序号 | 项目编码 | 项目名称 |  | 计算基础 | 费率(%) | 金额(元) |  | 调整费率(%) |  | 调整后金额(元) | 备注
1 | 041109001 | 安全文明施工费
1.1 | 041109001001 | 安全文明施工与环境保护费 |  | 分部分项人工费+技术措施项目人工费 | 5
1.2 | 041109001002 | 临时设施费 |  | 分部分项人工费+技术措施项目人工费 | 1.5
2 | 041109004001 | 雨季施工增加费 |  | 分部分项人工费+技术措施项目人工费 | 0.5
3 | 041109007001 | 已完工程及设备保护费 |  | 分部分项人工费+技术措施项目人工费 | 0
4 | 04B001 | 工程定位复测费 |  | 分部分项人工费+技术措施项目人工费 | 0.1
5 | 041109003001 | 二次搬运费 |  | 分部分项人工费+技术措施项目人工费 | 0.1
6 | 04B002 | 特殊地区施工增加费 |  | 分部分项人工费+技术措施项目人工费 | 0
7 | 041109002001 | 夜间施工增加费
8 | 041109002002 | 白天在地下室施工增加费
9 | 041109004002 | 冬季施工增加费
合 计
编制人（造价人员）： | [6 empty] | 复核人（造价工程师）：
注：1.“计算基础”中安全文明施工费可为“定额基价”、“定额人工费”或“定额人工费+定额机械费”，其他项目可为“定额人工费”或“定额人工费+定额机械费”。 2.按施工方案计算的措施费，若无“计算基础”和“费率”的数值，也可只填“金额”数值，但应在备注栏说明施工方案出处或计算方法。
表-11

## 表-12 其他项目清单与计价汇总表
其他项目清单与计价汇总表
工程名称：硬化、护坡、围墙 |  | 标段：扩繁基地种质资源库提升改造 |  |  | 第 1 页 共 1 页
序号 | 项目名称 |  | 金额(元) | 结算金额(元) |  | 备注
1 | 暂列金额 |  |  |  |  | 明细详见表-12-1
2 | 暂估价
2.1 | 专业工程暂估价 |  |  |  |  | 明细详见表-12-3
2.2 | 材料暂估价 |  | 一 |  |  | 明细详见表-12-2
3 | 计日工 |  |  |  |  | 明细详见表-12-4
4 | 总承包服务费 |  |  |  |  | 明细详见表-12-5
5 | 材料检验试验费
6 | 建筑工程能效测评费
7 | 工程变更及现场签证
8 | 提前竣工（赶工补偿）
9 | 无负荷联合试运转费
10 | 停窝工损失费
11 | 施工期间未完工程保护费
12 | 企业自有工人培训管理费
13 | 建筑工人实名制费
合计 | [5 empty] | —
注：材料（工程设备）暂估单价进入清单项目综合单价，此处不汇总。
表-12

## 表-12-1 暂列金额表
暂列金额明细表
工程名称：硬化、护坡、围墙 |  | 标段：扩繁基地种质资源库提升改造 |  |  | 第 1 页 共 1 页
序号 | 项目名称 |  | 计量单位 | 暂定金额（元） |  | 备注
合 计 | [5 empty] | —
注：此表由招标人填写，如不能详列，也可只列暂列金额总额，投标人应将上述暂列金额计入投标总价中。
表—12—1

## 表-12-2 材料(工程设备)暂估价及调整表
材料（工程设备）暂估单价及调整表
工程名称：硬化、护坡、围墙 |  |  | 标段：扩繁基地种质资源库提升改造 | [7 empty] | 第 1 页 共 1 页
序号 | 材料(工程设备)名称、规格、型号 | 计量单位 |  | 数量 |  | 暂估(元) |  | 确认(元) |  | 差额±(元) |  |  | 备注
|  |  |  | 暂估 | 确认 | 单价 | 合价 | 单价 | 合价 | 单价 |  | 合价
合计
总合计
注：此表由招标人填写“暂估单价”，并在备注栏说明暂估价的材料、工程设备拟用在哪些清单项目上，投标人应将上述材料、工程设备暂估单价计入工程量清单综合单价报价中。
表—12—2

## 表-12-3 专业工程暂估价及结算价表
专业工程暂估价及结算价表
工程名称：硬化、护坡、围墙 |  |  | 标段：扩繁基地种质资源库提升改造 |  |  |  | 第 1 页 共 1 页
序号 | 工程名称 | 工程内容 |  | 暂估金额（元） | 结算金额(元) | 差额±(元) |  | 备注
合 计
注：此表“暂估金额”由招标人填写，投标人应将“暂估金额”计入投标总价中。结算时按合同约定结算金额填写。
表—12—3

## 表-12-4 计日工表
计 日 工 表
工程名称：硬化、护坡、围墙 |  | 标段：扩繁基地种质资源库提升改造 | [5 empty] | 第 1 页 共 1 页
编号 | 项目名称 |  | 单位 | 暂定数量 | 实际数量 | 综合单价(元) | 合价(元)
[7 empty] | 暂定 |  | 实际
1 | 人工
人工小计
2 | 材料
材料小计
3 | 机械
机械小计
四、企业管理费和利润
总 计
注：此表项目名称、暂定数量由招标人填写，编制招标控制价时，单价由招标人按有关计价规定确定；投标时，单价由投标人自主报价，按暂定数量计算合价计入投标总价中。结算时，按发承包双方确认的实际数量计算合价。
表—12—4

## 表-12-5 总承包服务费计价表
总承包服务费计价表
工程名称：硬化、护坡、围墙 |  | 标段：扩繁基地种质资源库提升改造 |  |  |  |  | 第 1 页 共 1 页
序号 | 项目名称 |  | 项目价值(元) | 服务内容 | 计算基础 | 费率(%) |  | 金额(元)
| 合计 |  | - | - |  | -
注：此表项目名称、服务内容由招标人填写，编制招标控制价时，费率及金额由招标人按有关计价规定确定；投标时，费率及金额由投标人自主报价，计入投标总价中。
表—12—5

## 表-13 规费、税金项目清单与计价表
规费、税金项目计价表
工程名称：硬化、护坡、围墙 |  | 标段：扩繁基地种质资源库提升改造 |  |  |  | 第 1 页 共 1 页
序号 | 项目名称 |  | 计算基础 |  | 计算基数 |  | 计算费率(%) | 金额（元）
1 | 规费 |  | 社会保险费+住房公积金+水利建设基金+环境保护税
1.1 | 社会保险费 |  | 养老失业保险+基本医疗保险+工伤保险+生育保险
(1) | 养老失业保险 |  | 分部分项人工费+组织措施项目人工费+技术措施项目人工费+分部分项人工费调整+技术措施项目人工费调整 |  |  |  | 10.5
(2) | 基本医疗保险 |  | 分部分项人工费+组织措施项目人工费+技术措施项目人工费+分部分项人工费调整+技术措施项目人工费调整 |  |  |  | 3.7
(3) | 工伤保险 |  | 分部分项人工费+组织措施项目人工费+技术措施项目人工费+分部分项人工费调整+技术措施项目人工费调整 |  |  |  | 0.4
(4) | 生育保险 |  | 分部分项人工费+组织措施项目人工费+技术措施项目人工费+分部分项人工费调整+技术措施项目人工费调整 |  |  |  | 0.3
1.2 | 住房公积金 |  | 分部分项人工费+组织措施项目人工费+技术措施项目人工费+分部分项人工费调整+技术措施项目人工费调整 |  |  |  | 3.7
1.3 | 水利建设基金 |  | 分部分项人工费+组织措施项目人工费+技术措施项目人工费+分部分项人工费调整+技术措施项目人工费调整 |  |  |  | 0.4
1.4 | 环境保护税
2 | 税金 |  | 税前工程造价 |  |  |  | 9
合 计
编制人（造价人员）： |  |  |  | 复核人（造价工程师）：
表-13