## Sheet1
初中物理仪器(56人/班)
器材类型/学习主题 | 器材名称 | 规格 品名 教学性能要求 |  | 单位 | 配备数量 | 单价（元） | 总价（元）
实验室基础器材 | 工作服 | 棉, 可分为大3L、中XL、小号M |  | 件 | 56 | 113 | 6328
| 套袖 | 棉 |  | 套 | 56 | 9 | 504
| 简易急救箱 | 箱内包括：烧伤药膏，医用酒精，碘伏，创可贴，胶布，绷带，卫生棉签，剪刀，镊子止血带（长度≥30 cm）等 |  | 个 | 1 | 545 | 545
| 仪器车 | 600 mm×400 mm×800 mm，车轮Φ75 mm，厚 25 mm；一轮带刹车，车轮固定，车架扭动量 （上部）≤20 mm；钢材制作，载重≥60 kg |  | 辆 | 2 | 1090 | 2180
| 小托盘 | 200 mm×300 mm×60 mm |  | 套 | 56 | 25 | 1400
| 大托盘 | 250 mm×400 mm×80 mm |  | 套 | 56 | 27 | 1512
| 提盒 | 承重大于 3 kg, 产品为全木质、带提手。1.提蓝外形尺寸约（不带提手）≥420mm×270mm×80mm。2.提手部位为圆柱形。3.整体表面刷清漆。 |  | 个 | 56 | 113 | 6328
| 砂纸 | 干磨砂纸，P36～P50、P150～P220、P1000～ P2000 |  | 张 | 56 | 4 | 224
| 民用剪刀 | 长 170 mm，用于剪布 |  | 把 | 1 | 13 | 13
| 打孔器 | 采用优质钢材，防锈处理。穿孔管用外径为6mm．8mm．10mm，管长80mm，壁厚1mm的冷拔无缝钢管，手柄用2mm厚低碳钢板，通用条Φ3mm碳素钢等制成。四件为一套，可穿4mm．6mm．8mm的圆孔。 |  | 套 | 1 | 24 | 24
| 打孔夹板 | 硬木或硬塑料 |  | 个 | 1 | 38 | 38
| 锥子 | 锥头长 77 mm，锥杆直径渐变 |  | 个 | 2 | 6 | 12
| 镊子 | 304 不锈钢，平头，长 125 m ，钢板厚 1.2 mm镊子前部应有防滑脱锯齿状 |  | 个 | 2 | 4 | 8
主题学习器材 | 红液温度计 | 0 ℃～100 ℃，分度值 1 ℃，示值误差＜1.5 ℃ |  | 支 | 60 | 6 | 360
| 数字温度计 | 量程-30 ℃～200 ℃，分辨力 0.1 ℃，误差 ±1.5 ℃；不接电脑，可独立运行，自带显示屏，表盘尺寸≥150 mm×50 mm |  | 支 | 2 | 480 | 960
主题学习器材 | 湿度计 | 指针式 |  | 个 | 3 | 35 | 105
| 寒暑表 | 1．由塑料材料镶嵌玻璃棒芯组成。2.采用摄氏（℃）和华氏（℉）塑料双刻度，面板标有：摄氏 -50℃～40℃，华氏-20℉～120℉；玻璃棒芯感温液，正面放大玻璃液读数。3.最小分度值：2℃；4.储藏条件：-30℃～60℃；5.外形尺寸：200mm×52mm×10mm。 |  | 支 | 30 | 11 | 330
| 体温计 | 水银，量程35 ℃～42 ℃，分度值0.1 ℃，感温液柱不应中断、自流、难甩，应有“CCV” 标志 |  | 支 | 30 | 23 | 690
| 蒸发皿 | 瓷，Φ60 mm |  | 个 | 28 | 5 | 140
| 橡胶塞 | 0号～10号，选用白色胶塞，质地均匀 |  | 套 | 28 | 58 | 1624
| 试管 | Φ15 mm×150 mm | 透明，硼硅酸盐玻璃制 | 支 | 60 | 1.81 | 108.6
|  | Φ30 mm×200 mm |  | 支 | 5 | 5 | 25
| 烧瓶 | 圆、长，500 mL | 透明，硼硅酸盐玻璃制 | 个 | 5 | 40 | 200
|  | 平、长，250 mL |  | 个 | 5 | 29 | 145
| 烧杯 | 100 mL | 透明，硼硅酸盐玻璃制，刻度应清晰耐久，在容量标志下有记号面积 | 个 | 60 | 9 | 540
| 酒精灯 | ≥150 mL，采用透明钠钙玻璃制造，无明显黄绿色，灯口平整，瓷灯头与灯口平面间隙不应超过 1.5 mm，玻璃灯罩应磨口，瓷灯头为白色，表面无气泡，无疵点，无裂纹，无碰损缺口，酒精灯应配置与灯口孔径相适 的整齐完整的棉线灯芯 |  | 个 | 33 | 9 | 297
| 漏斗 | 漏斗口径 90 mm，斗颈长 90 mm，下口磨成 45º角，斜口边口倒角或熔光，耐水性 HGB3级 |  | 个 | 5 | 15 | 75
| 注射器 | 100 mL，分度值 10 mL，刻度清晰。加帽或塞，密闭性好，防止液体泄漏，清晰度高 |  | 个 | 28 | 23 | 644
| 三通连接管 | T 形 |  | 个 | 28 | 2.1 | 58.8
| 陶土网 | 功能同石棉网，陶土材质，尺寸不小于 125 mm ×125 mm，0.8 mm 钢丝制成 |  | 个 | 28 | 3 | 84
主题学习器材 | 方座支架 | 1． 由矩形底座、立杆、烧瓶夹、大小铁环、垂直夹等组成。2． 方座支架的底座尺寸为210×135mm，立杆直径为Φ10mm，一端有M8×10mm螺纹，底座和立杆表面应作防锈处理。3． 底座放置平稳，无明显晃动现象，支承夹持可靠。4． 立杆与方座组装后应垂直。 |  | 套 | 28 | 181 | 5068
| 多功能实验支架 | 物理实验室通用仪器，可组装成垂直、平行、吊挂、夹持、放置等多种实验支架。 |  | 套 | 2 | 295 | 590
| 升降台 | 1、产品由上面板、下面板、旋转轴、手轮等组成。2、升降范围不小于150mm，载重量不小于10kg。3、工作台面：上面板150mm×150mm，下底板180mm×180mm。4、上下面板均采用厚不小于1mm的冷轧板冲压成型，成型厚度约8mm，表面烤黑漆。其它金属表面均电镀处理。 |  | 台 | 2 | 215 | 430
主题学习器材 | 碘升华凝华管 | 碘密封于碘锤内，无色透明硼硅酸盐玻璃制管Φ28 mm×34 mm，两端面应为凹面，热冲击应不低于 200 ℃ |  | 个 | 4 | 10 | 40
| 磁悬浮原理实验器 | 包括 2 个小圆柱形磁体、配套试管等 |  | 套 | 56 | 77 | 4312
| 托盘天平 | 200 g，0.2 g | 单杠杆等臂式双盘天平，配 6 级（M2 级）砝码：100 g、50 g、10 g、5 g 各 1 个，20 g 2 个，钢制镊子 | 台 | 28 | 136 | 3808
| 电子天平 | 量程 0 g〜1 kg，分辨力 0.1 g，带标准砝码 |  | 台 | 28 | 505 | 14140
| 量筒 | 100 mL，1 mL | 透明钠钙玻璃制，分度线、数字和标志应完整、清晰和耐久，容积为 20 ℃时充满量筒刻度线所容纳体积 | 个 | 60 | 18 | 1080
| 放大镜 | 手持式，≥5×，焦距 50 mm |  | 个 | 28 | 6 | 168
主题学习器材 | 内聚力演示器 | 由两个中空镶铅圆柱体、刮削器组成。1、铅柱分为红、蓝各1，每支上有挂钩，外形尺寸不小于：Φ20mm，长50mm。2、刮削器外壳为塑料，塑料筒内置刀片。 |  | 个 | 2 | 113 | 226
| 食用色素 | 红色 |  | mL | 10 | 4 | 40
主题学习器材 | 钢直尺 | 1000 mm，1 mm | 分度值为 1 mm；材料为1Cr18Ni9、1Cr13 或其他类似性能材料，硬度应不低于342HV；刻度面平面度误差应≤0.25 mm，允许误差应≤0.15 mm；需有计量器具制造许可证标志 | 把 | 56 | 54 | 3024
主题学习器材 | 机械秒表 | 分度值 0.1 s，一等 |  | 块 | 28 | 886 | 24808
| 电子秒表 | 专用型，分辨力 0.01 s；有防震、防 水功能，电池更换周期不小于 1.5 年 |  | 块 | 28 | 58 | 1624
| 斜面小车 | 包括斜面、小车、摩擦块、支撑杆、砝码桶和摩擦材料等，与教学支架配套使用；木质的斜面板≥915 mm×100 mm×20 mm，一端应有滑轮缓冲或捕获小车的装置；斜面板工作面平面度误差应小于 2 mm；附摩擦材料丁晴橡胶、砂纸、棉布等，有摩擦材料的固定夹 |  | 套 | 28 | 237 | 6636
主题学习器材 | 螺旋弹簧组 | 由拉力极限分别为 4.9 N、2.94 N、1.96 N 0.98 N 和 0.49 N 的 5 种弹簧构成；各弹簧 带长 50 mm 挂钩（有指针），两端应为圆拉环，附标度板 |  | 组 | 28 | 58 | 1624
主题学习器材 | 演示测力计 | 平板式；量程 0 N〜2 N，分度值 0.1 N；示值误差≤1/4 分度，升降示差≤1/2 分度，重 复性偏差≤1/4 分度 |  | 个 | 2 | 48 | 96
| 条形盒测力计 | 量程 0 N〜1 N，分度值 0.02 N；示值误差 ≤1/2 分度，升降示差≤1/2 分度，重复性偏 差≤1/4 分度 |  | 个 | 28 | 13 | 364
|  | 量程 0 N〜2.5 N，分度值 0.05 N；示值误差 ≤1/4 分度，升降示差≤1/2 分度，重复性偏 差≤1/4 分度 |  |  | 28 | 13 | 364
|  | 量程 0 N〜5 N，分度值 0.1 N；示值误差 ≤1/4 分度，升降示差≤1/2 分度，重复性偏 差≤1/4 分度 |  |  | 28 | 13 | 364
|  | 量程 0 N〜10 N，分度值 0.2 N；示值误差 ≤1/4 分度，升降示差≤1/2 分度，重复性偏 差≤1/4 分度 |  |  | 28 | 13 | 364
主题学习器材 | 数字测力计 | 量程 0 N～20 N，误差≤1.0%FS±1 字，采样频率不低于 100 次/秒，可测拉力和压力，不接电脑能独立运行，显示屏尺寸不小于 30 mm×40 mm |  | 个 | 2 | 444 | 888
| 重锤 | 300 g，铁制，坚固耐使 |  | 个 | 2 | 68 | 136
| 金属钩码 | 10 g（Φ22 mm）×l，20 g（Φ26mm）×2 50 g（Φ30 mm）×2，200 g（Φ48 mm）×1允许误差：10 g±0.1 g，20 g±0.2 g，50 g ±0.5 g，200 g±2.0 g |  | 套 | 28 | 49 | 1372
主题学习器材 | 摩擦力实验器 | 由木质的摩擦板、摩擦块、摩擦材料、匀速电机、定滑轮、测力计、测力计支架、细绳、钩码等组成。提供同一种材料 3 种不同粗糙程度的摩擦面，同种材料、相同粗糙程度的不同面积的摩擦面。摩擦板不小于800 mm×100 mm ×10 mm，平面度误差不大于 0.6 mm，质地 坚硬，表面均匀。摩擦块尺寸不小于 110 mm ×50 mm×35 mm，两摩擦面平面度误差应不大于 0.1 mm，侧面有挂钩。电机拉动速度 0～ 5 cm/s，可调节，可显示。匀速运动速度误差≤5% |  | 套 | 28 | 545 | 15260
主题学习器材 | 运动和力实验器 | 包括小车（车轮直径≥2 cm）、木质的平面板、过渡片、斜面板、挡板、支架、3 个小球及空盒、3 种不同阻力的平面等；平面板长度不小于 800 mm，宽度不小于 120 mm；斜面与平面连接平滑，不铺摩擦材料与铺摩擦材料的 情况下，小车运动距离相差应不小于 80 mm； 铺两种不同的摩擦材料，小车运动距离相差应不小于 40 mm |  | 套 | 2 | 145 | 290
| 惯性演示器 | 1、本仪器为工程塑料制作而成，由蓝色壳体、红色启动键、拉簧、红色绳线、金属挡片、玻璃球等组成。2、壳体为塑料制品，尺寸为：158mm×72mm×75mm。3、红色启动键为塑料制品，按键直径为13mm，滑杆长53mm，启动键装入壳体后，滑杆露出长度不小于3mm，启动键运行灵活、无阻滞现象。4、拉簧用弹簧钢丝制成，表面镀锌。5、玻璃球直径不小于20mm。 |  | 套 | 2 | 48 | 96
| 阿基米德原理实验器 | 产品由透明溢杯、测量筒、塑料桶、圆柱体组成。透明溢杯直径65mm、高140mm、离杯口20mm处有一倾角的溢水咀，溢水咀长不小于15mm；测量筒为透明，直径不小于35mm、高不小于100mm，侧面有0至90mm刻度标尺；塑料桷为半透明塑料制成，上下均有挂环、外形尺寸：直径35mm、高80mm，内壁上有两条刻线、刻线距离10mm、外壁上有毫米刻度标示；圆柱体为金属材料制成，表面电镀处理，圆柱外径30mm、厚18mm,一端有挂环。 |  | 套 | 28 | 54 | 1512
| 浮力原理演示器 | 由透明的大水箱、小水箱、排气管、浮体、连通管（A、B）、控制阀和支架组成。连通管 A 中部装有阀门，浮体放在小水箱上口，从周围缓缓加入水，浮体不浮起；打开阀门， 使水面从小水箱中向浮体底部缓缓上升，当接触浮体底部时浮体上浮 |  | 套 | 2 | 385 | 770
主题学习器材 | 气体浮力演示器 | 抽气式，用透明塑料材料制成，椭圆筒≥高310mm,底部≥长175mm。 |  | 套 | 2 | 427 | 854
| 物体浮沉条件 演示器 | 由透明盛液筒塑料制成（内径≥95 mm，深度≥285 mm）、浮体及附件（U 形杯、叉子、注射器、密度计）组成；悬浮有微调，浮体可处于漂浮、悬浮、下沉三种状态 |  | 套 | 2 | 136 | 272
| 潜水艇浮沉演示器 | 由潜水艇模型、注射器、软乳胶管组成；潜水艇模型中间为透明气室，顶部有吸排气孔，下端有进水孔，用注射器控制沉浮；能连续完成下沉、上浮交替动作不小于 2 次，悬浮 时倾斜不超过 10°。 1． 产品由透明球体、配重块、吸排气筒等组成。 2． 透明球体直径≥70mm。 3． 吸排气筒容量：0～20ml。 4． 透明塑胶管长度≥20cm. 5． 各处配合无漏气现象。 |  | 套 | 2 | 295 | 590
| 压力和压强演示器 | 由塑料制成压强小桌，尺寸≥200 mm×100 mm×100 mm； 配套多孔弹性材料，尺寸≥220 mm×120 mm×50 mm |  | 套 | 2 | 165 | 330
| 压力作用效果 演示器 | 由 3 组规格相同的长方体金属块、带刻度的透明长方体容器、硬海绵块组成；跟金属块的3 个面积对应的3 块海绵应受力形变均匀；透明塑料盒带刻度（≥尺寸180*55*90mm），金属块和海绵方便取出。 |  | 套 | 2 | 181 | 362
主题学习器材 | 液体内部压强实验器 | 由塑料制承压盒、铁制支杆（长≥28CM）、过渡接头、硅橡胶管、硅橡胶膜组成；承压盒内径Φ36 mm～Φ38 mm硅橡胶膜厚 0.5 mm，支杆长度不小于 300 mm有手动转动机构，有标尺 |  | 套 | 28 | 13 | 364
| 微小压强计 | 由 U 形管、标度板、三通连接管、硅橡胶管弹簧止水夹和连有塑料管的注射器组成；U 形管外径 6 mm，高不小于 380 mm，能沿标度 方向移动不小于 10 mm，能固定；标尺长 300 mm，0 分度在中间，最小分度线为 5 mm；系统气密性好 |  | 台 | 28 | 13 | 364
主题学习器材 | 透明盛液筒 | 高 300 mm±5 mm，筒底外径≥110 mm，壁厚≥1.5 mm。筒身有深度标尺，标尺长≥250 mm，分度值 1 mm，透光率应≥90％ |  | 个 | 28 | 72 | 2016
| 液体对器壁压强演示器 | 透明圆筒壁同一直线上不同高度处应有 3 个喷嘴，对面应有 1 个喷嘴；配 4 个喷嘴塞或盖，有表示深度的标尺 |  | 台 | 2 | 24 | 48
| 连通器 | 由粗直管、细直管、细弯折管、细带球管等 组成，尺寸 210 mm×210 mm×120 mm，底座 应平稳；粗管外径 30 mm，细管外径 12 mm， 无色透明材料透光率≥90％ |  | 个 | 2 | 34 | 68
| 乳胶管 | 外径 9 mm、内径 6 mm，拉伸强度≥21 MPa扯断伸长率≥700％ |  | m | 10 | 18 | 180
|  | 外径 6 mm、内径 4 mm，拉伸强度≥21 MPa 扯断伸长率≥700％ |  | m | 10 | 9 | 90
| 马德堡半球 | 由半球、拉手、气嘴、阀门、橡胶管 2 根以及底座等组成；球体外径应≥80 mm，气嘴外径 8 mm |  | 套 | 2 | 190 | 380
主题学习器材 | 空盒气压计 | DYM3 型，量程 870 hPa～1050 hPa，整 10 hPa点示值误差不应超过±0.7 hPa |  | 台 | 2 | 590 | 1180
| 流体压强与流速关系演示器 | 由快慢流速管(1支)、 U形管(2个) 、滴管 (1支) 、 示教板、乳胶管、底座组成。示教板为铁制，表面烤白漆，规格：440mm×280mm。底座为铁制，表面烤黑漆，规格（长×宽×高）：≥440mm×120mm×18mm。 |  | 套 | 2 | 340 | 680
主题学习器材 | 飞机升力原理演示器 | 由机翼模型（或飞机模型，硬质塑料制成）、 平行风源风机、底座、滑杆等组成，机翼下 表面水平；若有调速电位器的Ⅱ类电器，金 属外壳（以及与金属外壳相连的螺母）不应 露在外，底座尺寸不小于520mm×150mm×12mm。 |  | 套 | 2 | 658 | 1316
| 杠杆 | 由杠杆、轴、调平装置和 6 个挂钩组成，挂 钩在标尺上能连续移动，杠杆长≥500 mm， 木杠杆尺端需包头加固 |  | 套 | 28 | 54 | 1512
| 演示滑轮组 | 1、演示滑轮组的组成及规格如下：单滑轮2只。外径70mm。三并滑轮2组，外径70mm。三串滑轮2组，外径70、50、40mm。2、三并滑轮为直边半封闭式，三串滑轮和单滑轮为单边悬臂式，滑轮的上下挂钩方向互成90°。3、允许负荷：2kg（20N）。4、轮盘ABS塑料制成。框架用碳钢冷轧板制成。中轴由钢丝制成，框架表面作防锈处理。5、轮盘应转动灵活，轮盘沿轴向串动距离不大于1.5mm。 6、滑轮悬挂后，其框架侧边均应垂直，误差不大于2mm。7、各轮盘平面与框架的平行度公差不大于1.5mm。8、一对单滑轮，当负荷500g时，机械效率应不低于90%。每对三并、三串的滑轮，当负荷1500g时，机械效率应不低于60%。 |  | 组 | 2 | 58 | 116
| 滑轮组 | 1、滑轮组的组成及规格如下：单滑轮2只。外径40mm。二并滑轮2组，外径40mm。2、框架结构形式均为封闭式，上下挂钩互成90°。3、允许负荷：2千克（20牛顿）。4、轮盘、框架采用ABS塑料注塑制成。5、轮盘应转动灵活，轮盘沿轴向串动距离不大于1.5mm。6、滑轮悬挂后，其框架侧边均应垂直，误差不大于1.5mm。7、各轮盘平面与框架的平行度公差不大于1.5mm。8、一对单滑轮，当负荷500克时，机械效率应不低于90%。每对二并，当负荷1000克时，机械效率应不低于60%。 |  | 组 | 28 | 40 | 1120
主题学习器材 | 音叉 | 256 Hz±0.3 Hz；由音叉、共鸣箱、音叉槌 等组成；松木共鸣箱，尺寸 300 mm×80 mm ×40 mm；在环境噪声不大于 30 dB 的室内， 用音叉槌敲击音叉，距音叉 1000 mm 处声强 不小于 90 dB |  | 套 | 28 | 54 | 1512
|  | 512 Hz±0.4 Hz；由音叉、共鸣箱、音叉槌 等组成；松木共鸣箱，尺寸 140 mm×80 mm ×40 mm；在环境噪声不大于 30 dB 的室内， 用音叉槌敲击音叉，距音叉 1000 mm 处声强 不小于 90 dB |  | 套 | 28 | 54 | 1512
| 电铃 | 1. 产品为立式结构，由电磁铁、衔铁、铁铃、衬板和底座组成。2. 工作电压：直流3～6V。外形尺寸：≥85mm×85mm×190mm。3．影响效果在15米范围内铃声清晰。电磁铁线圈的直流电阻为10～20Ω。衔铁的触点为铜质。电路导线的走向应醒目整齐。铁铃采用Φ55mm国产自行车铃盖。底板应放置平稳。 |  | 个 | 2 | 114 | 228
| 声传播演示器 | 由透明塑料制可密封容器（直径45mm，长190mm，壁厚不小于3mm）、音频发生器、扬声器（含 放大器）、传声棒、连接皮管等组成；可密 封容器密封性好，能将容器内气压抽到低于 -0.085 MPa，并在 10 s 内保持气压低于 -0.080 MPa；可演示声音在气体、液体、固 体中的传播以及真空不能传声等实验 |  | 套 | 2 | 354 | 708
| 旋片真空泵 | 1、一种旋片式油封单级真空泵。2、抽气速率：3.6M3/H（1L/S) ，极限压力：5Pa ，电机功率：150 W ，进气口径：Φ9mm ，用油量：220ml，外形尺寸：≥245mm×105mm×215mm,质量：约6.8kg。 |  | 台 | 2 | 1363 | 2726
| 抽气盘 | 由底盘、橡胶管接口、阀门、橡胶密封圈、 钟罩、发声装置和橡胶管等构成；抽气口接 口外径 8 mm，钟罩内配有可悬挂的发声装置。 密封性能：当压强达到－9.8×10－2 MPa 后停 止抽气，关闭阀门，保持 10 min 后钟罩内气 压不高于－9.0×10－2 MPa。实验效果：未 装入钟罩的发声装置发出的声强，在距发声 装置 0.5 m 处不低于 90 dB，装入钟罩后 抽气前的声强不低于 75 dB，抽气后的声 强不大于 45 dB |  | 套 | 2 | 272 | 544
| 发音齿轮 | 包括 3 片齿板、转轴、振动片等；齿板齿数 分别为 80、40、20，半圆形齿；齿板为金属 材质，转动轴采用碳钢或不锈钢材料，振 动片采用聚苯乙烯塑料 |  | 个 | 2 | 68 | 136
| 手摇离心转台 | 由机座（材料为铸铁）、主动轮（带手柄）、从动轮、支杆 等组成；从动轮与主动轮的转速比不低于 6 的整数倍，支杆直径 10 mm，全长 140 mm， 支杆装配中心与从动轮轴的距离为 140 mm± 1 mm；从动轮轴孔上段为圆柱孔，下段为圆 锥孔，锥度为 1:20，大端直径 10 mm，上偏 差允许＋0.15 mm；深度不小于 45 mm |  | 台 | 2 | 477 | 954
| 教学示波器 | 机箱尺寸165mm×300mm×490mm， DC～2 MHz，垂直系统频率响应：直流DC~5MHz≤3dB，交流10Hz~5MHz≤3dB；偏转因素：20mVp-p／格，误差±10%；输入电容：1M∥40PF；衰减倍率：1、10、100、1000，误差±10%；输入耐压：400V（DC+ACpk）；扫描系统扫描频率： 10Hz~100kHz，分四挡；同步：内正、内负、外同步；水平系统频率响应：10Hz~500kHz≤3dB；偏转因素：100mVp-p／格；输入电容：1M∥60PF；波形：正弦波 50Hz；幅度：250mVp-p±10%；余辉：中；工作环境：温度0℃~+40℃；相对湿度：≤90%（40℃）。 |  | 台 | 2 | 4500 | 9000
| 凹面镜 | 直径 100 mm，焦距 65 mm，镜片为玻璃基质 镀反射膜，配支架和镜座 |  | 块 | 2 | 29 | 58
| 凸面镜 | 直径 100 mm，焦距-65 mm，镜片为玻璃基质镀反射膜，配支架和镜座 |  | 块 | 32 | 29 | 928
| 光的传播、反射、折射实验器 c | 包括能显示光路的透明塑料材料制成的半圆玻砖、角度板、2 个条形玻砖、2 个半导体激光光源（不加扩束镜，1 个为入射光源，1 个提供法线）等，表盘直径≥300 mm |  | 台 | 28 | 227 | 6356
| 平面镜成像实验器 | 镀半透膜的无色透明有机玻璃，厚 5 mm，尺寸不小于 150 mm×100 mm，镜片边缘倒边倒角，镀膜面有标志；支架 2 个；采用黑色物体，印有白色左右对称标志 F；有机玻璃装上支架放在平面上，与平面的角度为 90° ±1°，成像清晰无叠影 |  | 套 | 28 | 40 | 1120
| 透明水槽 | 250 mm×180 mm×100 mm，透明塑料制，透光率≥85％，壁厚≥2 mm |  | 个 | 2 | 27 | 54
| 透镜及其应用实验器 | 产品由凸透镜、凹透镜、支架和底座组成。1、凹凸透镜直径46mm。2、塑料框架及支杆，支杆直径10mm、长54mm。3、塑料底座直径64mm。 |  | 盒 | 28 | 181 | 5068
| 白光的色散与合成演示器 | 由光源、三棱镜、三棱镜台、光屏、支承系统等组成；两块棱镜配对，用 ZF3 玻璃制其折射率之差不大于 0.003，中部色散之差不大于 0.0004。实验效果：做白光的色散实验时，可见光区域内光谱连续清晰；能把白光色散后的七色光谱带还原成白光 |  | 套 | 2 | 185 | 370
| 光的三原色合成实验器 | 可单独显示红、绿、蓝三原色，也可显示双色光混合色和三色光混合色，塑料制，尺寸≥110 mm×110mm×80 mm。 |  | 套 | 28 | 108 | 3024
| 光具盘 c | 分离型、磁吸附式。矩形光盘长≥650 mm， 宽≥240 mm；圆形光盘直径≥250 mm。盘面 分四个象限，以一条直径为始边，分别刻有 0°～90°刻度。半导体激光光源，可显示 5 条平行光。光学零件：梯形玻砖 1 件，等腰 直角棱镜 1 件，半圆柱透镜 1 件，小双凹柱 透镜 1 件，小双凸柱透镜 1 件，双凸透镜 1 件，大双凸柱透镜 1 件，平面镜 1 件，凹凸 柱面镜 1 件，正三棱镜 2 件 |  | 套 | 2 | 977 | 1954
| 光具座 | 导轨长 1000 mm，导轨和滑块均为金属件，滑块在导轨上滑行自如，无阻滞现象。金属标尺刻度 900 mm，分度值 l mm。光源出口处照度≥500 1x，500 mm 处照度≥300 1x附件包括双凸透镜 2 件，平凸透镜 1 件，双 凹透镜 1 件，“1”字屏 1 件，白屏 1 件，插 杆 5 根，带支架毛玻璃屏 1 件，烛台 1 件。各器件易于装配、固定及拆卸 |  | 套 | 28 | 272 | 7616
| 擦镜纸 | 20 cm×15 cm，纸纹细密 |  | 张 | 56 | 18 | 1008
| F光源 | 距光源500mm处照度800 1x～900 1x；发光形状、亮度均可调，能形成F光源、T光源等发光形状 |  | 套 | 28 | 227 | 6356
主题学习器材 | 玻棒(附丝绸) | 或有机玻棒(附丝绸)，丝绸面积≥350 mm×350 mm。在规定工作条件下，用丝绸裹住玻棒（或有机玻棒），做一次快速拉出，棒上所带的电荷用 D－YDQ－Z－100 型指针验电器检验张角≥30°（≥50°） |  | 对 | 28 | 23 | 644
| 胶棒(附毛皮) | 或聚碳酸酯棒(附毛皮)，毛皮面积≥150 mm ×150 mm。在规定工作条件下，用毛皮裹胶棒（或聚碳酸脂棒），做一次快速拉出，棒上所带的电荷用 D－YDQ－Z－100 型指针验电器检验张角≥30°（≥45°） |  | 对 | 28 | 29 | 812
| 电磁实验用旋转架 | 由底座、转轴和转台等组成。转台采用静电绝缘材料制成，转台内应有一凹槽；凹槽宽度≥15 mm，凹槽深度≥8 mm，凹槽长度≥35 mm；转台能作 360°旋转 |  | 对 | 56 | 18 | 1008
| 验电器连接杆 | 含导电杆、绝缘手柄等。导电杆直径≥2 mm长度≥250 mm；绝缘柄直径≥10 mm，长度 ≥150 mm |  | 个 | 2 | 24 | 48
主题学习器材 | 箔片验电器 | 由外壳、圆盘、导电杆、绝缘子、箔片、中位卡、接线柱和底座等组成。外壳由不能带静电的材料制成，观察面采用透明材料，透明材料透光率≥90%；箔片长度≥25 mm。性能要求：相对湿度≤65%环境，圆盘上面加 8 kV直流高压，箔片张开与中位片角度应 ≥45°；移去高压后，箔片张开角度保持30°以上的时间≥10 min |  | 对 | 2 | 96 | 192
主题学习器材 | 感应起电机 | 1、尺寸：≥27mm×18mm×30mm。 2、由木质的起电盘直径：235mm。3、放电距离：在相对湿度为65%的环境中火花放电距离≥30mm。4、本仪器由底座、莱顿瓶、支架、放电叉绝缘柄、集电杆、放电叉杆、导电层、中和电刷（感应电刷）、电刷杆、上轴及上轴螺钉、莱顿瓶盖、导电弹簧、大皮带轮、连接片组成。 |  | 台 | 2 | 450 | 900
| 条形磁铁 | D-CG-LT-180，表面磁感应强度≥0.07 T |  | 对 | 28 | 49 | 1372
| 蹄形磁铁 | D-CG-LU-100，表面磁感应强度≥0.055 T |  | 个 | 28 | 35 | 980
| 翼形磁针 | 2 支，针体140 mm×8 mm，座Φ71 mm×112 mm磁针体中间铆接铜轴承套，内嵌玻璃轴承，平均磁感应强度≥9 mT |  | 组 | 5 | 10 | 50
| 菱形小磁针 | 16 支，磁针 28 mm×8 mm，座Φ25 mm×25 mm磁针体中间铆接铜轴承套，内嵌玻璃轴承，平均磁感应强度≥5 mT |  | 组 | 28 | 27 | 756
| 磁感线演示器 | 无色透明塑料外壳，油封铁粉式，仪器尺寸不小于 200 mm×120 mm；环境温度大于 10 ℃时，摇匀铁粉时间每次≤20 s |  | 套 | 2 | 136 | 272
| 学生电源 | 直流稳压输出 1.5 V～9 V，每 1.5 V 为一档， 共 6 档；额定电流 1.5 A；电压偏调≤（2％ U 标＋0.1 V），电压稳定度≤2％U 标＋0.1 V， 负载稳定度≤2％U 标＋0.1 V，满载时纹波电 压≤0.1％U 标；过载保护 1.05～1.5 倍，延 时 1 s；电源输入与低压输出端子间抗电强 度 3000 V；电源输入与外壳间抗电强度Ⅰ类 电器 1500 V，Ⅱ类电器 3000 V |  | 台 | 28 | 1400 | 39200
| 教学电源 | 交流 2 V～12 V，5 A，每 2 V 为一档；直流 1.5 V～12 V，2 A，分为 1.5 V、3 V、4.5 V、 6 V、9 V、12 V，共 6 档；40 A、8 s 自动 关断，延时 1 s；各档空载电压应≤1.05U 标 ＋0.3 V，各档满载电压应≥0.95U 标-0.3 V， 直流输出时电压偏调±（2％U 标＋0.1 V） |  | 台 | 2 | 773 | 1546
主题学习器材 | 电流磁场演示器 | 产品由透明底座、方线圈、圆线圈、螺线管各一块组成。1.底座尺寸分别为：178×138×38mm一块和140×88×38mm地二块。2.方线圈（60×60mm),圆线圈（Φ35mm），螺线管（Φ55mm）采用优质铜线。 |  | 套 | 2 | 150 | 300
| 蹄形电磁铁 | 磁路总长度不小于 220 mm，两磁极面中心距 离不小于 40 mm，线圈骨架两端有接线柱、焊片及垫圈，工作电流≤1 A，工作电压≤6 V连续工作 20 min 后线圈温升不大于 75℃吸力≥49 N，剩余磁力≤5.88 N |  | 个 | 2 | 96 | 192
| 原副线圈 | 原线圈：0.56 mmQZ 型漆包线 310～330 匝，线圈架内径 11 mm，绕线宽度 57 mm；副线圈 0.25 mmQZ 型漆包线 670～680 匝，线圈架内径 24 mm，绕线宽度 52 mm |  | 套 | 28 | 58 | 1624
主题学习器材 | 充磁器 | 有充磁时间自动控制功能，外壳为非铁磁性材料，线圈轴向长度不小于 80 mm，能充两 极间距大于 28 mm、磁极截面积小于 42 mm ×24 mm 的U 形磁铁以及截面积小于 42 mm ×24 mm 的条形磁铁，电源与线圈骨架以及 外壳金属件之间抗电强度 3000 V |  | 台 | 2 | 444 | 888
| 演示电磁继电器 | 包括电磁线圈、铁芯、轭铁、衔铁、常开触点、常闭触点、弹簧、底座等。电磁铁额定工作电压直流 9 V，工作电流 100 mA±15 mA吸合电流≤70 mA，释放电流 20 mA～40 mA触点常闭电阻≤1 Ω，常开电阻≤0.5 Ω，开距≥2 mm |  | 个 | 2 | 159 | 318
| 方形线圈 | 非金属材料正方形框架；线圈应由直径Φ0.41 mmQZ 型漆包线绕 150 匝以上制成，线圈边长为 63 mm±3 mm；线圈引线为截面积为 0.20 mm2～0.25 mm2、长 320 mm 的多股软线，线端接线叉；接线棒由绝缘材料制成，长度 150 mm～160 mm，安装红、黑接插两用接线柱，两接线柱的间距等于线圈宽度；接线棒固定端外径 10 mm，能固定在方座支架的垂直夹上 |  | 套 | 28 | 34 | 952
| 手摇交直流发电机 | 包括定子、转子、整流器、集流环、电刷、灯座（带灯泡）、手摇驱动机构和底板等部分。定子应由永磁体和极靴组成，转子应由转轴、两极电枢铁芯、电枢线圈以及整流器和集流环组成。整流器在任何位置不将两电刷短路，电刷与整流器和集流环应使用弹性接触，转动灵活。转子转速为 1600 r/min空载时，输出端交流和直流电压均≥8 V接 16 Ω电阻负载时，输出端交流和直流电压均≥5 V；不带皮带轮用作电动机使用时 启动电压≤4 V，电流≤0.4 A |  | 个 | 2 | 432 | 864
| 滚摆 | 包括摆体（摆轮和摆轴）、悬线和支架等。摆轮采用金属材质，直径 125 mm；摆轴采用 钢材制作，直径 8 mm，长 160 mm；支架高 460 mm，横梁长 300 mm；摆体质量为 0.6 kg～ 0.8 kg。摆体前 10 次的回升累计递减量应 ≤65 mm |  | 个 | 2 | 181 | 362
主题学习器材 | 气体做功内能减少演示器 | 由气体做功部分和温度测量部分组成，做功部分应由贮气筒、安全阀、压力表、活塞及活塞筒、进气阀、出气阀等组成，固定在底座上。测量部分应由温度传感器、数显温度 表等组成。电压 6 V，电流≤50 mA |  | 套 | 2 | 1500 | 3000
|  | 10 kΩ的NTC 热敏电阻封在100 mL 注射器内 同时可演示内能减少和内能增大，热响应时间≤1 s |  |  | 2 | 286 | 572
| 空气压缩引火仪 | 由气缸、底座、端盖、活塞等部分组成。气 缸用透明有机玻璃制作，内径Φ10 mm，外径 Φ25 mm，长 130 mm，底座Φ65 mm，手柄Φ 40 mm，活塞杆Φ8 mm。活塞体应使用弹性材 料制成，活塞与气缸气密性应良好，连续压 缩引火 100 次后密封圈性能不变。能引燃 脱脂棉，不使用硝化棉 |  | 个 | 2 | 72 | 144
| 汽油机模型 | 四冲程，单缸，示结构原理。由进气管、进 气阀、排气管、排气阀、气缸、活塞、连杆、 曲轴、火花塞、齿轮凸轮总成、飞轮、挺杆 等组成。手动转动，活塞运动压缩比 6:1～ 8:1，整体高不小于 300 mm |  | 个 | 2 | 213 | 426
| 柴油机模型 | 四冲程，单缸，示结构原理。由进气管、进 气阀、排气管、排气阀、气缸、活塞、连杆、 曲轴、喷油嘴、齿轮凸轮总成、飞轮、挺杆 组成。手动转动，活塞运动压缩比 14∶1～ 16∶1，整体高不小于 300 mm |  | 个 | 2 | 213 | 426
| 演示电表 | 2.5 级，直流电流：200 μA、0.5 A、2.5 A， 直流电压：2.5 V、10 V，检流：－100 μA～ 100 μA，电压灵敏度：5 kΩ/V |  | 只 | 2 | 477 | 954
| 数字演示电表 | 4-1/2 位，双面显示，同一物理量能自动转 换量程。直流电流：200 μA、2 mA、20 mA、 200 mA、2 A、20 A，不确定度 0.2％；直流 电压：2 V、20 V、200 V，不确定度 0.1％； 电阻：200 Ω、2 kΩ、20 kΩ、200 kΩ、 2 MΩ、20 MΩ，不确定度 0.2％；交流电压： 2 V、20 V、200 V、700 V，不确定度 0.5％； 交流电流：2 mA、20 mA、200 mA、2 A，不 确定度 1.0％。2 A、20 A 自动过载保护，故 障排除自动恢复。交流供电，采用 II 类变 压器 |  | 只 | 2 | 2500 | 5000
| 直流电流表 | 0.6 A、3 A 双量程，2.5 级，基本误差、升 降变差、平衡误差不超过量程上限的 2.5％ |  | 只 | 56 | 82 | 4592
主题学习器材 | 直流电压表 | 3 V、15 V 双量程，2.5 级，基本误差、升降变差、平衡误差不超过量程上限的 2.5％ |  | 只 | 56 | 82 | 4592
| 多用电表 | 指针式，不低于 2.5 级 |  | 只 | 2 | 181 | 362
|  | 数字式，4-1/2 位，电压、电流、电阻、电容、二极管、温度、频率测试 |  | 只 | 2 | 1182 | 2364
| 灵敏电流计 | 300 μA，G0档表头内阻 80 Ω～125 Ω，G1 档表头内阻 2400 Ω～3000 Ω |  | 只 | 28 | 83 | 2324
主题学习器材 | 教学用 E10 螺口灯座 | 由底座、接线柱和灯座等组成。底座应采用硬质绝缘材料制成，最高工作电压应为 36 V 最大工作电流应为 2.5 A。灯座口圈应采用厚 0.4 mm～0.5 mm 的黄铜材料制作，中心触点应采用厚 0.3 mm～0.4 mm 的磷铜材料制 作。两接线柱之间绝缘电阻应≥2 MΩ |  | 个 | 56 | 6 | 336
| 电珠(小灯泡) | 1.5 V、0.3 A |  | 个 | 112 | 1.36 | 152.32
|  | 2.5 V、0.3 A |  |  | 112 | 1.36 | 152.32
|  | 3.8 V、0.3 A |  |  | 112 | 1.36 | 152.32
| 单刀开关 | 最高工作电压 36 V，额定工作电流 6 A。开关闸刀、接线柱、垫片均为铜质。闸刀宽度 ≥7 mm，闸刀厚度≥0.7 mm。接线柱直径为 4 mm，有效行程≥4 mm。通额定电流，导电部分允许温升≤35 ℃，操作手柄允许温升 ≤25 ℃。开关的绝缘强度应能承受 1200 V在额定直流电流工作条件下，接线两端直流 电压降≤100 mV |  | 个 | 112 | 9 | 1008
| 滑动变阻器 | 5 Ω，3 A | 误差<10%；滑杆应采用正六边形、正四边形或正三角形截面，不采用圆形截面；电阻丝采用康铜丝，接线柱有防松动装置；额定电流工作 30 min 温升≤300 ℃ | 个 | 3 | 82 | 246
|  | 20 Ω，2 A |  | 个 | 56 | 91 | 5096
|  | 50 Ω，1.5 A |  | 个 | 14 | 91 | 1274
主题学习器材 | 电阻圈 | 包括 5Ω、1.5 A，10 Ω、1.0 A，15 Ω、 0.6 A 共 3 种规格，阻值误差≤1%；电阻丝应采用康铜线绕制；按额定电流连续工作 15 min 后，5Ω、1.5 A，10 Ω、 1.0 A，15 Ω、0.6 A 电阻圈外壳两侧温升分别不高于 60 K、60 K 和 45 K；按额定电流连续工作 2 h 后外壳不出现焦灼、熔化变形、冒烟现象；加热后电阻值变化在1%以内 |  | 组 | 28 | 29 | 812
主题学习器材 | 电阻定律演示器 | 由底板、2 种金属导线（康铜、镍铬）、接线柱、连接片、支撑架等组成；康铜导线 2 根（长均为 1000 mm，直径分别为 0.5 mm、 0.3 mm）；镍铬线 2 根（长分别为 1000 mm 500 mm，直径均为 0.3 mm） |  | 台 | 2 | 68 | 136
| 插头导线 | 长度分别为 200 mm、300 mm、400 mm；单芯 4 mm 纯铜插头，纯铜导线；用不同线色 |  | 套 | 168 | 27 | 4536
| 接线夹导线 | 长度分别为 200 mm、300 mm、400 mm；单芯 4 mm 纯铜接线夹，纯铜导线；用不同线色 |  |  | 168 | 27 | 4536
| 接线叉导线 | 长度分别为 200 mm、300 mm、400 mm；单芯 4 mm 纯铜接线叉，接线叉开口 5.9 mm，纯铜导线；用不同线色 |  |  | 168 | 27 | 4536
| 组合接头导线 | 长度分别为 200 mm、300 mm、400 mm；一头为单芯 4 mm 纯铜接线叉，一头为接线夹，接线叉开口 5.9 mm，纯铜导线；用不同线色 |  |  | 168 | 27 | 4536
| 焦耳定律演示器 | 液体式，同一产品上数字温度计误差不大于0.5 ℃，透明贮液筒不少于 3 个，底座不少于 3 个，电阻圈不少于 3 个 |  | 套 | 2 | 1820 | 3640
| 低压测电器 | 笔式，氖泡式，测电极长度不少于 10 mm，100 V～500 V，辉光稳定不闪烁 |  | 支 | 3 | 5.71 | 17.13
| 家庭电路示教板 | 配电部分：三线 10 A 插头与电网连接，开启式闸刀开关、铅熔断器（保险丝）盒、单相机械式有功电能表（2.0 级，5 A）。负荷部分：三极和二极插座、三极和二极插头、螺口灯座（E27）1 个、插口灯座（E27）1 个倒扳开关、拉线开关、白炽灯泡（E27 卡口或E27LED 螺口灯泡）、卡口－螺口转换器（有卡口灯座时配）。插座、开关均为明装式，软导线（截面积 0.5 mm2）。火线用红色，零线用蓝色，保护地线用黄绿双色。示教板应能竖立在桌上。开关电极应为左面是零线，右面是火线，三极插座上面是保护接地线。 底板可用木板或塑料板 |  | 套 | 2 | 1318 | 2636
| 二力平衡演示器 | 圆盘式,两端带滑轮木板；长 80cm；小车； 吊线。 |  | 套 | 3 | 227 | 681
| 电阻箱 | 十进多盘式，调解范围0 Ω～9999.9 Ω，残余电阻及其允差值25 mΩ±10 mΩ，功率1 W |  | 个 | 2 | 272 | 544
主题学习器材 | 安全用电示教板 | 12 V 供电，能演示以下模式：一手接触火线，经脚和大地触电；一手接触火线，不经脚和大地安全（脚下绝缘）；二手分别接触火线和零线触电（脚站在地面或绝缘）；一手接触漏电（连接火线）的设备（例如电动机）经脚和大地触电；跨步电压触电 |  | 套 | 2 | 773 | 1546
| 保险丝作用演示器 | 保险丝：1 A、2 A、3 A、5 A；单芯铜导线 Φ≥0.5 mm，长度≥80 mm，10 根以上；绝缘实验导线 3 A，长度≥290 mm，30 根以上；单芯裸实验导线Φ≥0.7 mm，长度≥285 mm， 10 根以上；多芯短路导线长度≥150 mm，两端有接线夹；灯泡：12 V、50 W 不少于 4 个 12 V、10 W 不少于 2 个；指示电表：交流， 2.5 级；在保险丝接线柱上接铜导线，接入产品规定的最大负载，通电 5 min，然后将负载短路，保持 5 min，关闭电源，重新开启电源后应能正常工作；安全要求：变压器一次绕组与铁芯间抗电强度 1500 V，一次绕组与二次绕组间抗电强度 3000 V，二次绕组 与保护接地线不连通 |  | 套 | 2 | 1908 | 3816
合计 |  | 大写（人民币） | 296495.49 | 小写 |  | 296495.49
初中化学仪器(52人/班)
器材类型/学习主题 | 器材名称 | 规格 品名 教学性能要求 |  | 单位 | 配备数量 | 单价（元） | 总价（元）
实验室基础器材 | 危险化学品储存柜 | ≥900 mm×510 mm×1200 mm，防爆、防盗、阻燃、耐腐蚀，带双锁。柜整体为两层构造，壳体全部采用1.2mm优质冷轧钢板，柜底采用2.0mm冷轧钢板，柜体内胆采用pp板，柜体底部设有高度为160mm的黄沙挡板，最下层留有120mm厚的黄沙填埋腔，柜底装有4个移动钢轮，柜中有2个阶梯层板，柜门上安装有电子密码锁和机械锁（双锁结构）。防火，防盗，防腐蚀。 |  | 个 | 3 | 7500 | 22500
| 灭火毯 | 玻璃纤维材质，1200 mm×1800 mm |  | 件 | 1 | 137 | 137
| 简易急救箱 | 箱内至少包括：医用酒精、饱和碳酸氢钠溶液、饱和硼酸溶液、创可贴、灭菌结晶磺胺、碘伏、胶布、医用纱布、药棉、手术剪、镊子、止血带 （长度≥30 cm）、烫伤膏、甘油等。箱体采用中号铝合金材质 |  | 个 | 1 | 549 | 549
实验室基础器材 | 实验服 | 棉, 可分为大3L、中XL、小号M |  | 件 | 52 | 113 | 5876
| 护目镜 | 耐酸碱，抗冲击，耐磨，便于清洗，带侧光板型或封闭型 |  | 个 | 52 | 14 | 728
| 防护面罩 | 防冲击面屏，聚碳酸酯材质，耐 45 m/s 粒子冲击，通过弹簧箍与安全帽相连，面屏可更换，起 到头部与面部双重保护作用，光洁，透明度高 |  | 个 | 1 | 45 | 45
| 防毒口罩 | E 型（标色：黄），防止吸入酸性气体或蒸气 |  | 个 | 1 | 229 | 229
| 耐酸手套 | 机械性能不低于 3 级，无破损，手套应有长度≥ 15 cm 的套袖 |  | 双 | 2 | 23 | 46
| 化学实验废水处理装置 | 仪器尺寸：≥365*365*700mm，适应中学化学实验室废液处理的需要，单次可处理废液不少于12L。具有体积小、净化效果好、制作工艺精良、对锰、铜、锌、铅、铬、银等金属离子污染物净化收集，对有机磷化合物、砷化物、BOD、COD等部分去除,可以直接排放。化学反应后采用液相分离与固相吸附相结合的方式，净化实验所产生的废液。整机为半透明高分子耐腐蚀材料制造,支撑脚采用直径20mm的透明材料。耐热、耐酸碱和有机溶剂腐蚀，造型美观、无振动、噪声低。设计有反应槽、搅拌机、竖式PH计(选配)，过滤槽、过滤孔，吸附槽、排水孔。具有多重净化的特点。吸附剂为微粒子碳纤维，净化效果好。 |  | 套 | 1 | 3000 | 3000
| 废液分类回收桶 | 塑料制，≥25 L |  | 个 | 5 | 73 | 365
实验室基础器材 | 电加热器 | 密封式 |  | 个 | 1 | 160 | 160
| 教学电源 | 交流 2 V～12 V，5 A，每 2 V 一档；直流 1.5 V～ 12 V，2 A，分为 1.5 V、3 V、4.5 V、6 V、9 V、 12 V，共 6 档 |  | 台 | 1 | 778 | 778
| 仪器车 | 600 mm×400 mm×800 mm，不锈钢材质，至少两 层，各层带可拆卸护栏，总载重≥60 kg |  | 辆 | 2 | 1100 | 2200
| 打孔器 | 采用优质钢材，防锈处理。穿孔管用外径为6mm．8mm．10mm，管长80mm，壁厚1mm的冷拔无缝钢管，手柄用2mm厚低碳钢板，通用条Φ3mm碳素钢等制成。四件为一套，可穿4mm．6mm．8mm的圆孔。 |  | 套 | 2 | 24 | 48
| 打孔夹板 | 硬木或硬塑料制 |  | 个 | 1 | 35 | 35
| 打孔器刮刀 | 1．本产品由壳体及油石组成。2．壳体钢材制。壳体在磨刀时应夹紧打孔器，且打孔器正好与油石靠牢。3．油石为白刚玉料。4．打孔器刮刀装配牢固，无松动现象。 |  | 个 | 1 | 28.76 | 28.76
| 电动钻孔器 | 钻头可拆卸，应配有 2 个以上不同孔径的钻头 |  | 台 | 1 | 2600 | 2600
| 托盘天平 | 100 g，0.1 g |  | 台 | 26 | 130 | 3380
|  | 500 g，0.5 g |  | 台 | 1 | 205 | 205
| 电子天平 | 1000 g，0.1 g |  | 台 | 1 | 503 | 503
| 红液温度计 | 0 ℃～100 ℃，分度值 1 ℃，示值误差＜1.5 ℃ |  | 支 | 26 | 6 | 156
| 水银温度计 | 0 ℃～200 ℃，分度值 1 ℃，示值误差＜0.5 ℃，有保护套 |  | 支 | 1 | 10 | 10
| 酸度计 | 笔式，pH 测量范围 0～14，分辨力 0.1，读数清晰，有自动关机节电模式，配校准试剂 |  | 台 | 2 | 160 | 320
| 教学支架 | 1． 由矩形底座、立杆、烧瓶夹、大小铁环、垂直夹等组成。2． 方座支架的底座尺寸为210×135mm，立杆直径为Φ10mm，一端有M8×10mm螺纹，底座和立杆表面应作防锈处理。3． 底座放置平稳，无明显晃动现象，支承夹持可靠。4． 立杆与方座组装后应垂直。 |  | 套 | 26 | 185 | 4810
| 三脚架 | 铁制，环内径 75 mm，高 150 mm |  | 个 | 26 | 14 | 364
| 试管架 | 塑料制，8 孔，孔径 21 mm，立柱粘结牢固 |  | 个 | 26 | 24 | 624
|  | 塑料制，8 孔，孔径 25 mm |  | 个 | 4 | 28 | 112
|  | 塑料制，8 孔，孔径 35 mm |  | 个 | 4 | 34 | 136
| 量筒 | 10 mL | 透明钠钙玻璃制，分度线、数字和标志应完整、清晰和耐久，容积为 20℃时充满量筒刻度线所容纳体积 | 个 | 26 | 9 | 234
|  | 25 mL |  | 个 | 26 | 10 | 260
|  | 50 mL |  | 个 | 26 | 14 | 364
|  | 100 mL |  | 个 | 2 | 18 | 36
|  | 500 mL |  | 个 | 2 | 59 | 118
| 试管 | Φ 15 mm × 150 mm | 明硼硅酸盐玻璃制 | 支 | 250 | 1 | 250
|  | Φ 18 mm × 180 mm |  | 支 | 75 | 2 | 150
|  | Φ 20 mm × 200 mm |  | 支 | 75 | 2 | 150
|  | Φ 32 mm × 200 mm |  | 支 | 10 | 9 | 90
| 口部具支试管 | Φ 20 mm × 200 mm | 透明硼硅酸盐玻璃制，管底厚薄应均匀，支管连接应平滑牢固，不应有偏歪 | 支 | 10 | 4 | 40
| 硬质玻璃管 | Φ 15 mm × 150 mm | 透明硼硅酸盐玻璃制，耐热温度≥ 800℃，试管两端口部应卷口 | 支 | 10 | 3 | 30
|  | Φ 20 mm × 250 mm |  | 支 | 10 | 5 | 50
实验室基础器材 | 烧杯 | 10 mL | 透明硼硅酸盐玻璃制，烧杯的满口容量应超过标称容量的 10%或烧杯的满口容量和标称容量的两液面间距不应少于 10mm，并应采用容量差值较大的一种 | 个 | 52 | 6 | 312
|  | 25 mL |  | 个 | 75 | 6 | 450
|  | 50 mL |  | 个 | 100 | 7 | 700
|  | 100 mL |  | 个 | 100 | 9 | 900
|  | 250 mL |  | 个 | 100 | 14 | 1400
|  | 500 mL |  | 个 | 3 | 18 | 54
|  | 1000 mL |  | 个 | 3 | 34 | 102
| 锥形瓶 | 100 mL | 透明硼硅酸盐玻璃制，放在平台上应直立不摇晃、不转动 | 个 | 52 | 23 | 1196
|  | 250 mL |  | 个 | 10 | 28 | 280
| 蒸馏烧瓶 | 250 mL | 透明硼硅酸盐玻璃制，烧瓶的颈部 同一截面应该呈圆形，颈的口部不应呈锥形，并适当提高强度 | 个 | 2 | 34 | 68
实验室基础器材 | 集气瓶 | 125 mL | 透明钠钙玻璃制，磨砂面应均匀地覆盖瓶口端面与盖板，磨砂面不应有光斑；盖板四角应倒角，四边应磨光 盖板与瓶口密合性应符合：盖板与 | 个 | 200 | 7 | 1400
|  | 250 mL | 瓶口充分湿润盖合后，倒提瓶体盖板在瓶口上保持 30 s 不脱落 | 个 | 20 | 9 | 180
| 广口瓶 | 60 mL | 透明钠钙玻璃制，瓶塞与瓶口紧实，不晃动；口部应圆整光滑，底部应平整，放置平台上不应摇晃或转动 | 个 | 170 | 9 | 1530
|  | 125 mL |  | 个 | 26 | 9 | 234
|  | 250 mL |  | 个 | 26 | 14 | 364
| 茶色广口瓶 | 60 mL | 黄棕色钠钙玻璃制，瓶塞与瓶口紧实，不晃动；口部应圆整光滑，底部应平整，放置平台上不应摇晃或 转动 | 个 | 30 | 14 | 420
| 细口瓶 | 60 mL | 透明钠钙玻璃制，瓶塞与瓶口紧实，不晃动；口部应圆整光滑，底部应平整，放置平台上不应摇晃或转动 | 个 | 200 | 8 | 1600
|  | 125 mL |  | 个 | 200 | 9 | 1800
|  | 250 mL |  | 个 | 10 | 14 | 140
实验室基础器材 | 茶色细口瓶 | 60 mL | 黄棕色钠钙玻璃制，瓶塞与瓶口紧实，不晃动；口部应圆整光滑，底部应平整，放置平台上不应摇晃或转动 | 个 | 5 | 14 | 70
|  | 125 mL |  | 个 | 26 | 15 | 390
| 滴瓶 | 30 mL | 透明钠钙玻璃制，瓶口细磨，磨砂面应均匀细腻，滴管应附橡胶帽，吸放弹性好，开口直径 6 mm，与滴管口套合牢固稳定 | 个 | 52 | 7 | 364
|  | 60 mL |  | 个 | 200 | 8 | 1600
| 茶色滴瓶 | 30 mL | 黄棕色钠钙玻璃制，瓶口细磨，磨砂面应均匀细腻，滴管应附橡胶帽，吸放弹性好，开口直径 6 mm，与滴 | 个 | 26 | 8 | 208
|  | 60 mL | 管口套合牢固稳定 | 个 | 5 | 9 | 45
| 酒精灯 | 150 mL | 透明钠钙玻璃制，无明显黄绿色。灯口应平整，瓷灯头与灯口平面间隙不应超过 1.5 mm。玻璃灯罩应磨口。瓷灯头应为白色，完全覆盖灯口，表面无缺陷。配置与灯口孔径相适应的整齐完整的棉线灯芯 | 个 | 100 | 9 | 900
实验室基础器材 | 冷凝器 | 300 mm ± 10 mm | 直形，管径均匀，应有防滑脱沟槽 | 支 | 2 | 37 | 74
| 牛角管 | Φ 18 mm × 150 mm | 弯形，尖嘴处厚度＞1 mm | 支 | 2 | 9 | 18
| 漏斗 | 60 mm | 直径准确，锥度适中 | 个 | 26 | 10 | 260
|  | 90 mm |  | 个 | 3 | 15 | 45
| 安全漏斗 | 直形，径长 300 mm | 上口直径 40 mm±3 mm，玻璃壁厚度适中 | 个 | 26 | 12 | 312
|  | 双球 | 球径高度、直径一致，双球应位于 环管中部，应无明显偏斜 | 个 | 2 | 24 | 48
| 分液漏斗 | 50 mL， 锥型 | 瓶塞应有凹槽，瓶口有气孔 | 个 | 5 | 68 | 340
|  | 50 mL， 球型 |  | 个 | 5 | 68 | 340
实验室基础器材 | 三通连接管 | T 形 | Φ 7 mm～8 mm，连接完好，管口应作打磨或烧结处理 | 个 | 2 | 2 | 4
|  | Y 形 |  | 个 | 2 | 2 | 4
| 滴管 | 100 mm | 直形，滴管尖嘴口径 1 mm，上端有防滑脱翻口，翻口处直径比滴管直径略多 1 mm～2 mm | 支 | 52 | 1 | 52
|  | 150 mm |  | 支 | 52 | 4 | 208
| 圆水槽 | Φ210 mm × 110 mm | 水槽底部应平整，不应凸底，壁厚和底厚应均匀，口部端面应平整，边和口应圆滑 | 个 | 2 | 82 | 164
|  | Φ270 mm × 140 mm |  | 个 | 2 | 118 | 236
| 坩埚钳 | 200 mm，钢制，中间弯曲部分内径应在 2 cm～3 cm |  | 个 | 50 | 15 | 750
实验室基础器材 | 烧杯夹 | 钢制或不锈钢制，夹持部位应有橡胶保护套，避 免与玻璃烧杯直接接触 |  | 个 | 2 | 15 | 30
| 镊子 | 不锈钢制，平头，长 125 mm，钢板厚 1.2 mm， 前部应有防滑脱锯齿 |  | 个 | 26 | 4 | 104
| 试管夹 | 木制或者竹制，长度≥200 mm，宽度约 20 mm，厚度约 20 mm。试管夹闭口缝≤1 mm，开口距离 ≥25 mm。毡块粘接牢固，试管夹弹簧作防锈处 理。试管夹持部位圆弧内径≤15 mm |  | 个 | 50 | 4 | 200
| 止水皮管夹 | Φ 3 mm 钢丝制成，作防锈处理，夹持角度≥60º，弹性好，不漏液 |  | 个 | 26 | 3 | 78
| 陶土网 | 金属网尺寸≥125 mm×125 mm，0.8 mm 钢丝制成， 石棉材料不易脱落，石棉网边缘钢丝应作简单处理 |  | 个 | 50 | 3 | 150
| 燃烧匙 | 铜勺，勺直径 18 mm，深 10 mm，铁柄，柄长约 300 mm，长柄和铜勺连接稳定结实 |  | 个 | 50 | 3 | 150
| 药匙 | 长度≥13 cm，带小勺，材质可选金属、牛角、塑料 |  | 个 | 50 | 1 | 50
| 玻璃管 | Φ 5 mm ～ 6 mm | 中性料，管口应打磨或烧结，避免划伤事故 | kg | 5 | 49 | 245
|  | Φ 7 mm ～ 8 mm |  | kg | 4 | 49 | 196
实验室基础器材 | 玻璃弯管 | Φ 7 mm ～ 8 mm | 一端长度为 6 cm～7 cm，另一端长度约 20 cm，形状为锐角、直角和钝角，管口应打磨或烧结，避免划伤事故 | kg | 3 | 173 | 519
| 玻璃棒 | Φ 7 mm ～ 8 mm | 粗细均匀，两端烧结使其光滑 | kg | 3 | 84 | 252
| 橡胶塞 | 000、00、 0～10 号 | 白色，质地均匀 | kg | 8 | 59 | 472
| 橡胶管 | 外径 9 mm， 内径 6 mm | 乳白色，具有耐油、耐酸碱、耐压等特性 | kg | 3 | 59 | 177
| 乳胶管 | 外径 6 mm， 内径 4 mm | 弹力好，拉力范围可在自身的 6 倍， 回弹力 100% | m | 20 | 9 | 180
|  | 外径 7 mm， 内径 5 mm |  | m | 20 | 14 | 280
|  | 外径 9 mm， 内径 6 mm |  | m | 20 | 18 | 360
实验室基础器材 | 试管刷 | Φ 12 mm | 手持部分顶端应为环状，顶部要有刷丝，铁丝不可外露 | 个 | 26 | 2 | 52
|  | Φ 18 mm |  | 个 | 26 | 3 | 78
|  | Φ 32 mm |  | 个 | 5 | 4 | 20
| 烧瓶刷 | 250 mL 烧瓶用 | 手持部分顶端应为环状，顶部要有刷丝，铁丝不可外露 | 个 | 5 | 6 | 30
|  | 500 mL 烧 瓶用 |  | 个 | 5 | 9 | 45
| 结晶皿 | 80 mm， 平底 | 无色硼硅酸盐玻璃制 | 个 | 2 | 23 | 46
| 表面皿 | 60 mm | 无色硼硅酸盐玻璃制 | 个 | 26 | 4 | 104
|  | 100 mm |  | 个 | 2 | 9 | 18
| 研钵 | 60 mm | 瓷或玻璃制，配有研杵，内部粗糙 | 个 | 26 | 10 | 260
|  | 100 mm | 便于研磨，外部光滑 | 个 | 1 | 18 | 18
| 蒸发皿 | 100 mm | 瓷制，耐受温度≥800℃ | 个 | 26 | 9 | 234
|  | 120 mm |  | 个 | 3 | 18 | 54
| 反应板 | 白色陶瓷，6 孔，表面有釉层，不会发生溶液 渗透 |  | 个 | 26 | 6 | 156
| 井穴板 | 透明塑料，9 孔，每孔 0.7 mL，可以重复使用 |  | 个 | 26 | 3 | 78
|  | 透明塑料，6 孔，每孔 5 mL，配 6 个双导气管的 井穴塞，可以重复使用 |  | 个 | 26 | 15 | 390
实验室基础器材 | 塑料多用滴管 | 弹性圆筒形吸泡和一根 Φ 1 mm×120 mm 的径管连接而成，容积 4 mL，环保材料，弹性好 |  | 支 | 250 | 0.92 | 230
| 塑料洗瓶 | 250 mL 或 500 mL，水嘴略向下倾斜，口径 1 mm～ 2 mm，瓶口紧实不漏气 |  | 个 | 26 | 10 | 260
| 塑料水槽 | 250 mm×180 mm×100 mm |  | 个 | 26 | 28 | 728
| 注射器 | 10 mL，塑料制，符合医用器具卫生标准 |  | 只 | 26 | 2 | 52
| 酒精喷灯 | 坐式，铜制，壶体容积≥300 mL，火焰高度为 150 mm～180 mm，火焰温度为 960 ℃±60 ℃ |  | 个 | 2 | 182 | 364
实验室基础器材 | 初中化学实验材料 | 黄铜片、硬铝片、火柴、蜡烛、木板、电池、电珠、砂纸、面粉、凡士林等 |  | 份 | 52 | 118 | 6136
| 铝丝 | 100 |  | g | 100 | 0.45 | 45
| 铝箔 | 50 |  | g | 50 | 0.9 | 45
| 锌片（锌花） | 工业 |  | g | 250 | 0.35 | 87.5
| 铁粉 | 试剂 |  | g | 50 | 0.18 | 9
| 铁丝 | 直径≤2 mm |  | g | 250 | 0.14 | 35
| 紫铜片 | 250 |  | g | 250 | 0.64 | 160
| 铜丝 | 100 |  | g | 100 | 0.71 | 71
| 活性炭 | 1000 |  | g | 1000 | 0.09 | 90
| 碘 | 试剂，化学纯 |  | g | 100 | 3 | 300
| 二氧化锰 | 试剂，化学纯 |  | g | 250 | 0.59 | 147.5
| 镁 | 工业，化学纯 |  | g | 250 | 3.12 | 780
实验室基础器材 | 三氧化二铁 | 试剂，化学纯 |  | g | 250 | 0.2 | 50
| 氧化铜 | 试剂，化学纯 |  | g | 250 | 0.63 | 157.5
| 氧化钙 | 试剂，化学纯 |  | g | 500 | 0.14 | 70
| 氯化钾 | 试剂，化学纯 |  | g | 250 | 0.15 | 37.5
| 氯化钠 | 试剂，化学纯 |  | g | 500 | 0.07 | 35
|  | 工业，化学纯 |  | g | 1000 | 0.03 | 30
| 氯化钙 | 试剂，化学纯 |  | g | 250 | 0.09 | 22.5
| 无水氯化钙 | 工业，化学纯 |  | g | 100 | 0.07 | 7
| 氯化镁 | 试剂，化学纯 |  | g | 250 | 0.2 | 50
| 三氯化铁 | 试剂，化学纯 |  | g | 250 | 0.14 | 35
| 氯化铵 | 工业，化学纯 |  | g | 500 | 0.04 | 20
| 氯化钡 | 试剂，化学纯 |  | g | 26 | 0.18 | 4.68
| 硫酸钾 | 试剂，化学纯 |  | g | 250 | 0.29 | 72.5
| 硫酸铝 | 试剂，化学纯 |  | g | 250 | 0.14 | 35
| 硫酸铜(蓝矾、胆矾) | 工业，化学纯 |  | g | 500 | 0.24 | 120
| 无水硫酸铜 | 试剂，化学纯 |  | g | 100 | 0.45 | 45
| 硫酸铵 | 工业，化学纯 |  | g | 250 | 0.07 | 17.5
| 硫酸铝钾 | 工业，化学纯 |  | g | 500 | 0.06 | 30
| 碳酸钾 | 试剂，化学纯 |  | g | 100 | 0.14 | 14
| 碳酸钠 | 工业，化学纯 |  | g | 1000 | 0.04 | 40
| 碳酸氢钠 | 工业，化学纯 |  | g | 1000 | 0.04 | 40
| 大理石 | 块状，化学纯 |  | g | 1500 | 0.09 | 135
实验室基础器材 | 碳酸氢铵 | 工业，化学纯 |  | g | 500 | 0.06 | 30
| 碱式碳酸铜 | 试剂，化学纯 |  | g | 500 | 0.54 | 270
| 氢氧化钠 b | 试剂，化学纯 |  | g | 100 | 0.06 | 6
|  | 工业，化学纯 |  | g | 1000 | 0.06 | 60
| 氢氧化钡 b | 试剂，化学纯 |  | g | 50 | 0.17 | 8.5
| 氨水 | 试剂，化学纯 |  | mL | 500 | 0.09 | 45
| 氢氧化钙 (熟石灰) | 试剂，化学纯 |  | g | 500 | 0.03 | 15
| 碱石灰 | 工业，化学纯 |  | g | 500 | 0.12 | 60
实验室基础器材 | 煤油 b | 试剂，化学纯 |  | mL | 500 | 0.09 | 45
| 酒精 b | 95%，工业 |  | L | 15 | 92 | 1380
| 乙酸（醋酸）b | 试剂，化学纯 |  | mL | 100 | 0.17 | 17
| 葡萄糖 | 试剂，化学纯 |  | g | 250 | 0.12 | 30
| 蔗糖 | 试剂，化学纯 |  | g | 250 | 0.14 | 35
| 石蕊 | 指示剂，化学纯 |  | g | 10 | 7 | 70
| 酚酞 | 指示剂，化学纯 |  | g | 5 | 2 | 10
| 品红 | 染料，化学纯 |  | g | 5 | 3 | 15
| pH 广泛试纸 | 1～14 |  | 本 | 26 | 6 | 156
| 蓝石蕊试纸 | 国家标准 |  | 本 | 5 | 6 | 30
| 红石蕊试纸 | 国家标准 |  | 本 | 5 | 6 | 30
| 定性滤纸 | 快速，9 cm，100 张 |  | 盒 | 5 | 18 | 90
|  | 快速，15 cm，100 张 |  | 盒 | 1 | 45 | 45
主题学习器材 | 金属矿物、金属及合金标本 | 标本盒≥180 mm×150 mm×50 mm，每种类型不少 于 5 种，耐用，不易损坏，便于保存，适合观察 |  | 盒 | 1 | 118 | 118
| 溶液导电演示器 | 电表式，10 mA，DC6 V，串联电位器 1 kΩ ，电阻 560 Ω 。五组溶液同时比较，1×7 开关（其 中一档校准），采用不锈钢或石墨电极 |  | 台 | 2 | 731 | 1462
| 微型溶液导电实验器 | 所需每种溶液≤3 mL |  | 套 | 26 | 55 | 1430
主题学习器材 | 水电解演示器 | 电解液为 10％NaOH 或者 5％H2SO4 溶液，碱式或酸式。实验时间：制取 30 mL 氢气，使用电压 9 V， 时间约 5 min。制取氢气一端的气体出口应采用尖嘴导管。制取氧气一端的气体出口应采用贮气漏斗。贮气漏斗的容积应为 10 mL。加液漏斗容积≥80 mL。电极材料应使电解水时产生的氢气与氧气的体积之比为 2:1，误差≤5％ 玻璃仪器无明显外观缺陷，便于操作、耐用，电 极不易损坏；刻度清晰耐磨，示数易于读取 |  | 台 | 5 | 1080 | 5400
| 金刚石结构模型 | 碳原子：Φ 30 mm 的 4 孔黑色塑料球 30 个；化学键：Φ 3 mm×35 mm 镀镍金属杆 40 根 |  | 套 | 1 | 300 | 300
| 石墨结构模型 | 碳原子：Φ 30 mm 的 5 孔黑色塑料球 39 个；化学 键：Φ 3 mm×50 mm 镀镍金属杆 45 根，Φ 3 mm× 90 mm 镀镍金属杆 14 根 |  | 套 | 1 | 329 | 329
| 碳-60 结构模型 | 碳原子：Φ 30mm 的 3 孔黑色塑料球 60 个；化学键：Φ 6mm×25mm 的镀镍金属杆 90 根 |  | 套 | 1 | 585 | 585
| 碘升华凝华管 | ≥Φ 34 mm×28 mm，应采用无色透明硼硅酸盐玻璃制造，手柄与主管应连接平滑牢固，不应偏歪；主管应加碘后密封，两端面呈球面凹形，手柄靠近主管处应密封；玻璃仪器均匀透明无气泡，耐用，不易碎，采用酒精灯加热不易变形 |  | 个 | 26 | 10 | 260
主题学习器材 | 分子结构模型 | 球棍式或比例式；Φ 40 mm 塑料球：碳原子（黑色）4 个，氧原子（红色）13 个，氮原子（深蓝色）2 个，硫原子（黄色）2 个；Φ 30 mm 塑料球： 氢原子（白色）12 个能够完成水、氢气、氧气、二氧化碳等分子模型的搭建 |  | 套 | 1 | 594 | 594
| 氯化钠晶体结构模型 | 球棍式，氯原子 Φ 30 mm 的 6 孔绿色塑料球 13 个；钠原子 Φ 30 mm 的 6 孔银灰色塑料球 14 个；化学键：Φ 3 mm×60 mm 的镀镍金属杆 54 根 |  | 套 | 1 | 274 | 274
| 元素周期表 | 带轴，≥150 cm×110 cm，字迹信息清晰，易于观看 |  | 件 | 1 | 107 | 107
主题学习器材 | 原油常见馏分标本 | 不少于 8 种，耐用，易于储存，便于观察，密封完好，固定牢固 |  | 盒 | 1 | 84 | 84
| 炼铁高炉模型 | 模型高度≥650 mm。主要结构应用标签注明，标注应准确、清晰、牢固。各部件位置正确、连接牢固，不得因正常震动、碰触而开裂、松脱 |  | 套 | 1 | 435 | 435
| 合成有机高分子材料标本 | 不少于 10 种，材料新颖，标识清楚，固定结实，不易脱落 |  | 盒 | 1 | 84 | 84
| 新型无机非金属材料标本 | 标本盒体积≥180 mm×150 mm×50 mm，包括氧化铝陶瓷、氮化硅陶瓷、光导纤维等，材料新颖，标识清楚，固定结实，不易脱落。陶瓷和玻璃切割整齐，美观 |  | 盒 | 1 | 84 | 84
合计 |  | 大写（人民币） | 100906.44 | 小写 |  | 100906.44
初中生物仪器(56人/班)
器材类型/学习主题 | 器材名称 | 规格 品名 教学性能要求 |  | 单位 | 配备数量 | 单价（元） | 总价（元）
实验室基础器材 | 灭火毯 | 玻璃纤维材质，1200 mm×1800 mm |  | 件 | 1 | 137 | 137
| 简易急救箱 | 箱内包括：烧伤药膏，医用酒精，碘伏，创可贴，胶布，绷带，卫生棉签，剪刀，镊子，止血带（长度≥30 cm）等 |  | 个 | 2 | 549 | 1098
| 实验服 | 棉, 可分为大3L、中XL、小号M |  | 件 | 56 | 113 | 6328
| 护目镜 | 侧面完全遮挡，耐酸碱，抗冲击，耐磨，便于清洗 |  | 个 | 56 | 14 | 784
| 乳胶手套 | 耐酸碱 |  | 副 | 56 | 17 | 952
| 一次性 PE 手套 | 塑料材质 |  | 包 | 56 | 10 | 560
实验室基础器材 | 电冰箱 | ≥180L，冷藏室0-10℃、冷冻-16-24℃。 |  | 台 | 1 | 4118 | 4118
实验室基础器材 | 仪器车 | 600 mm×400 mm×800 mm，不锈钢材质，至少两层，各层带可拆卸护栏，总载重≥60 kg |  | 辆 | 2 | 1100 | 2200
| 整理箱 | PP 材质，储存及分发试剂用 |  | 个 | 10 | 69 | 690
| 大托盘 | 400 mm×300 mm×60 mm |  | 个 | 56 | 21 | 1176
| 小托盘 | 300 mm×200 mm×40 mm |  | 个 | 56 | 17 | 952
| 托盘天平 | 200 g，0.2 g |  | 台 | 14 | 102 | 1428
| 电子天平 | 500 g, 0.01 g |  | 台 | 1 | 548 | 548
| 电子秒表 | 专用型，全时段分辨力 0.01 s；有防震、防水功能，电池更换周期≥1.5 年 |  | 个 | 28 | 44 | 1232
| 红液温度计 | 0 ℃ ～ 100 ℃ ， 分度值 1 ℃ ， 示值误差＜1.5 ℃ |  | 支 | 60 | 5 | 300
| 水银温度计 | 0 ℃ ～ 200 ℃ ， 分度值 1 ℃， 示值误差＜0.5 ℃，有保护套 |  | 支 | 5 | 8 | 40
| 干湿球温度计 | -25 ℃～50 ℃，分度值 0.2 ℃；测量湿度 0%～100% |  | 个 | 28 | 8 | 224
| 计数器 | 手持式 |  | 个 | 28 | 44 | 1232
实验室基础器材 | 解剖器 | 不锈钢材料，7 件，包括：2 把解剖剪（直剪、弯剪各 1）、2 个镊子（直头、弯头各 1）、2个解剖刀（圆头、尖头各 1）、1 个解剖针 |  | 套 | 28 | 54 | 1512
| 解剖盘 | 260 mm×200 mm×30 mm，蜡盘 |  | 个 | 28 | 22 | 616
| 骨剪 | 不锈钢材料，130 mm |  | 把 | 1 | 47 | 47
| 普通手术剪 | 尖头，140 mm |  | 把 | 2 | 21 | 42
| 眼用手术剪 | 尖头，100 mm |  | 把 | 2 | 24 | 48
| 手术刀柄 | 刀柄外形轮廓应清晰，刀柄与手术刀片配合时，插卸应轻松 |  | 把 | 2 | 10 | 20
| 手术刀片 | 刀片应平整，刃口应锋利 |  | 包 | 2 | 21 | 42
| 双面刀片 | 43 mm×22 mm |  | 包 | 10 | 7 | 70
| 镊子 | 尖头，140 mm |  | 把 | 2 | 7 | 14
| 镊子 | 弯头，140 mm |  | 把 | 2 | 7 | 14
| 眼科镊 | 直，100 mm |  | 把 | 2 | 7 | 14
| 解剖针 | 六菱医用全钢 |  | 把 | 2 | 10 | 20
实验室基础器材 | 教学支架 | 1． 由矩形底座、立杆、烧瓶夹、大小铁环、垂直夹等组成。2． 方座支架的底座尺寸为210×135mm，立杆直径为Φ10mm，一端有M8×10mm螺纹，底座和立杆表面应作防锈处理。3． 底座放置平稳，无明显晃动现象，支承夹持可靠。4． 立杆与方座组装后应垂直。 |  | 套 | 28 | 135 | 3780
| 三脚架 | 铁质，环内径 75 mm，高 150 mm |  | 个 | 28 | 10 | 280
| 试管架 | 木质或塑料质，8 孔，孔径 21 mm，立柱黏结牢固 |  | 个 | 28 | 18 | 504
实验室基础器材 | 量筒 | 10 mL | 透明钠钙玻璃制，分度线、数字和标志应完整、清晰和耐久，容积为 20 ℃时充满量筒刻度线所容纳体积 | 个 | 30 | 7 | 210
|  | 50 mL |  | 个 | 30 | 10 | 300
|  | 100 mL |  | 个 | 30 | 14 | 420
|  | 500 mL |  | 个 | 2 | 35 | 70
| 容量瓶 | 500 mL | 透明硼硅酸盐玻璃制，刻度线应在瓶颈下部三分之二处，清晰耐久，粗细均匀 | 个 | 2 | 39 | 78
| 试管 | Φ 12 mm× 70 mm | 透明硼硅酸盐玻璃制 | 支 | 60 | 1 | 60
|  | Φ 15 mm× 150 mm |  |  | 120 | 1 | 120
| 烧杯 | 50 mL | 透明硼硅酸盐玻璃制，烧杯的满口容量应超过标称容量的 10%或烧 杯的满口容量和标称容量的两液面间距不应少于 10 mm，并应采用容量差值较大的一种 | 个 | 60 | 5 | 300
|  | 100 mL |  | 个 | 60 | 7 | 420
|  | 250 mL |  | 个 | 60 | 10 | 600
|  | 500 mL |  | 个 | 60 | 14 | 840
| 锥形瓶 | 100 mL | 透明硼硅酸盐玻璃制，放在平台上应直立不摇晃、不转动 | 个 | 30 | 17 | 510
|  | 250 mL |  | 个 | 60 | 21 | 1260
实验室基础器材 | 广口瓶 | 125 mL | 透明钠钙玻璃制，瓶塞与瓶口紧实，不晃动；口部应圆整光滑，底部应平整，放置平台上不应摇晃或转动 | 个 | 120 | 7 | 840
|  | 500 mL |  | 个 | 120 | 15 | 1800
| 细口瓶 | 250 mL | 透明钠钙玻璃制，瓶塞与瓶口紧实，不晃动；口部应圆整光滑，底部应平整，放置平台上不应摇晃或转动 | 个 | 10 | 10 | 100
|  | 500 mL |  | 个 | 10 | 14 | 140
| 滴瓶 | 30 mL | 透明钠钙玻璃制，瓶口细磨，磨砂面应均匀细腻，滴管应附橡胶帽，吸放弹性好，开口直径 6 mm，与滴管口套合牢固稳定 | 个 | 150 | 5 | 750
|  | 60 mL |  | 个 | 150 | 6 | 900
| 茶色滴瓶 | 30 mL | 黄棕色钠钙玻璃制，瓶口细磨，磨砂面应均匀细腻，滴管应附橡胶 帽，吸放弹性好，开口直径 6 mm，与滴管口套合牢固稳定 | 个 | 150 | 6 | 900
|  | 60 mL |  | 个 | 150 | 7 | 1050
实验室基础器材 | 培养皿 | 60 mm | 玻璃薄厚均匀、耐高温高压 | 套 | 120 | 10 | 1200
|  | 90 mm |  | 套 | 120 | 15 | 1800
| 干燥器 | 内径150mm，干燥口平整，密封严实，隔板大小合适，不少于5 个圆孔 |  | 个 | 1 | 95 | 95
| 干燥管 | U 型，Φ 15 mm×150 mm，硼硅酸盐玻璃制，玻璃壁厚度适中，球体圆润，导气管长度≥2 cm，最好有防滑脱沟槽 |  | 个 | 30 | 7 | 210
| 漏斗 | 60 mm，直径准确，锥度适中 |  | 个 | 30 | 8 | 240
| 三通连接管 | Y 形，Φ 7 mm～Φ 8 mm，连接完好，管口应作打磨或烧结处理 |  | 个 | 30 | 2 | 60
| 滴管 | 100 mm，直形，滴管尖嘴口径 1 mm，上端有防滑脱翻口，翻口处直径比滴管直径略多 1 mm～2 mm |  | 支 | 300 | 1 | 300
| 玻璃钟罩 | Φ 150 mm×280 mm，玻璃壁厚度＞3 mm |  | 个 | 2 | 125 | 250
| 载玻片 | 无色透明，平整 |  | 盒 | 10 | 8 | 80
| 盖玻片 | 无色透明，平整 |  | 包 | 56 | 5 | 280
实验室基础器材 | 酒精灯 | 150 mL，透明钠钙玻璃制，无明显黄绿色；灯口应平整，瓷灯头与灯口平面间隙不应超过1.5 mm；玻璃灯罩应磨口；瓷灯头应为白色，完全覆盖灯口，表面无缺陷，配置与灯口孔径相适应的整齐完整的棉线灯芯 |  | 个 | 30 | 6.843 | 205.29
| 玻璃管 | Φ 5 mm～Φ 6 mm，中性料，管口应打磨或烧结，避免划伤事故 |  | kg | 1 | 37 | 37
| 玻璃弯管 | Φ 7 mm～Φ 8 mm，一端长度为 6 cm～7 cm，一端长度约 20 cm，形状为直角和钝角两种，管口应打磨或烧结，避免划伤事故 |  | kg | 0.5 | 129 | 64.5
| 玻璃棒 | Φ 3 mm～Φ 4 mm，粗细均匀 |  | kg | 1 | 63 | 63
| 试管夹 | 木制或竹制，长度≥200 mm，宽度 20 mm，厚度 20 mm；试管夹闭口缝≤1 mm，开口距≥25 mm；毡块黏结牢固，试管夹弹簧作防锈处理，试管夹持部位圆弧内径≤15 mm |  | 把 | 28 | 3 | 84
| 止水皮管夹 | Φ 3 mm 钢丝制成，作防锈处理，夹持角度≥60º，弹性好，不漏液 |  | 个 | 28 | 1 | 28
| 陶土网 | 功能等同于石棉网，尺寸≥125 mm×125 mm，耐火材料为陶土 |  | 个 | 28 | 2 | 56
| 燃烧匙 | 铜勺，勺Φ 18 mm，深 10 mm，铁柄，柄长 300 mm，长柄和铜勺连接稳定结实 |  | 把 | 28 | 2 | 56
| 药匙 | 长度≥13 cm，带小勺，材质可选金属、牛角、塑料 |  | 把 | 28 | 1 | 28
| 橡胶塞 | 000、00、0～10 号，白色，质地均匀 |  | kg | 1 | 44 | 44
| 橡胶管 | 外径 9 mm，内径 6 mm，乳白色，具有耐油、耐酸碱、耐压等特性 |  | kg | 1 | 44 | 44
实验室基础器材 | 试管刷 | Φ 12 mm | 手持部分顶端应为环状，顶部要有刷丝，铁丝不可外露 | 个 | 30 | 2 | 60
| 试管刷 | Φ 18 mm |  | 个 | 30 | 2 | 60
| 研钵 | 100 mm，瓷或玻璃制，配有研杵，内部粗糙便于研磨，外部光滑 |  | 个 | 30 | 14 | 420
| 记数载玻片（计数板） | 计数区边长为 1 mm，由 400 个小方格组成 |  | 片 | 28 | 54 | 1512
| 枝剪 | 高碳钢 |  | 把 | 8 | 33 | 264
| 水网 | 网口内径 50 cm，网身长 145 cm，网目孔径≤1 mm |  | 把 | 8 | 44 | 352
| 保温桶 | 1 L～2 L |  | 个 | 5 | 63 | 315
| 标记笔 | 双头，油性墨水 |  | 支 | 28 | 3 | 84
实验室基础器材 | 碘化钾 | 试剂，化学纯 |  | g | 250 | 2 | 500
| 氯化钠 | 试剂，化学纯 |  | g | 500 | 0.05 | 25
| 碳酸氢钠 | 试剂，化学纯 |  | g | 500 | 0.03 | 15
| 氢氧化钙（熟石灰） | 试剂，化学纯 |  | g | 500 | 0.02 | 10
| 甘油 | 试剂，化学纯 |  | g | 500 | 0.21 | 105
实验室基础器材 | 柠檬酸钠 | 试剂，化学纯 |  | g | 500 | 0.15 | 75
| 蔗糖 | 试剂，化学纯 |  | g | 500 | 0.11 | 55
| 可溶性淀粉 | 试剂，化学纯 |  | g | 500 | 0.12 | 60
| 琼脂 | 试剂，化学纯 |  | g | 500 | 1 | 500
| 葡萄糖 | 试剂，化学纯 |  | g | 500 | 0.09 | 45
| 酚酞 | 试剂，化学纯 |  | g | 5 | 1 | 5
| pH 广泛试纸 | 1～14 |  | 本 | 28 | 5 | 140
| 定性滤纸 | 快速，9 cm，100 张 |  | 盒 | 10 | 14 | 140
主题学习器材 | 生物显微镜 | 双目，消色差物镜：4×、10×、40×、100×；广视场目镜：WF10×；带照明光源和聚光镜，亮度连续可调；双层移动式载物台 |  | 台 | 28 | 2800 | 78400
| 单目显微镜 | 640X，单目直筒，分离式粗微调，目镜：10×、16×，三孔转换器，物镜：4×、10X、40×，118mm×108mm平台带切片压片，光栏调节板，50平凹面反光镜，防尘罩，干燥剂。箱（塑料手提箱）包装。 |  | 台 | 28 | 755 | 21140
| 字母装片 | “e”或“b”， 标本应能在学生显微镜下观察清晰。玻片应边角完整，无斑点、纹络、磨伤、霉斑等缺陷。 |  | 片 | 60 | 5 | 300
| 双目立体显微镜 | 由镜座、托镜杆、镜筒、准焦螺旋、载物台、目镜、物镜等组成。1.放大率：40×。2.体视或双目45°倾斜，镜体360°旋转。3.工作距离约：88mm。4.成像应齐焦，左右两系统的放大率差应不大于1.5%。5.瞳距可调。。6.调焦机构稳定,不应有自行下滑现象。7.每台一个专用木箱包装或塑料包装。 |  | 台 | 28 | 965 | 27020
| 放大镜 | 手持式，有效通光孔径≥40 mm，5 倍 |  | 个 | 56 | 5 | 280
主题学习器材 | 洋葱鳞片叶表皮装片 | 细胞质着色均匀，细胞核明显，细胞界限清晰 |  | 片 | 60 | 5 | 300
| 植物细胞模型 | 以洋葱表皮细胞为参考材料，示细胞壁、细胞膜、细胞质、细胞核、核仁和液泡等结构 |  | 件 | 2 | 267 | 534
| 动物细胞模型 | 示细胞膜、细胞质、细胞核、核仁等结构 |  | 件 | 2 | 267 | 534
| 草履虫模型 | 草履虫纵剖模型，各部着色应协调，并能相互区分 |  | 件 | 2 | 102 | 204
主题学习器材 | 植物细胞有丝分裂切片 | 洋葱根尖纵切，应显示处于分裂前期、中期、后期、末期的细胞，分裂各期染色体的形态特征典型，分裂中期和后期纺锤丝隐约可见，细胞核、核仁、染色体应着色明显，细胞质色淡 |  | 片 | 60 | 5 | 300
| 单层扁平上皮装片 | 取材于动物的肠系膜等，应能看清由边缘不规则而呈锯齿状的扁平细胞组成的单层上皮 |  | 片 | 60 | 5 | 300
| 纤维结缔组织切片 | 腱纵切，取材于哺乳动物或两栖动物的跟腱或尾腱，应能看清平行排列的胶原纤维束和呈不规则四边形的腱细胞 |  | 片 | 60 | 5 | 300
| 疏松结缔组织装片 | 取材于哺乳细胞的皮下结缔组织，应能看清纵横交错的胶原纤维和弹力纤维以及大量的成纤维细胞 |  | 片 | 60 | 5 | 300
| 骨骼肌纵横切 | 取材于哺乳动物的膈肌，应能看清肌外膜、肌束 |  | 片 | 60 | 5 | 300
| 平滑肌分离装片 | 取材于两栖动物或哺乳动物消化管的基层，应能看清大部分被分离成单个的长梭形平滑肌细胞 |  | 片 | 60 | 5 | 300
| 心肌切片 | 取材于哺乳动物的心脏，应能看清柱状并具有分枝的肌纤维（肌细胞） |  | 片 | 60 | 5 | 300
| 运动神经元装片 | 应能看清运动神经元的细胞体和突起、细胞核以及少量的神经纤维 |  | 片 | 60 | 5 | 300
主题学习器材 | 玉米种子纵切 | 应显示子叶、胚芽、胚芽鞘、胚轴、胚根和胚根鞘 |  | 片 | 60 | 5 | 300
| 根纵剖模型 | 应以单子叶植物玉米的根尖为参考材料，示根尖的解剖结构，根尖中部做不同方向的纵剖面，突出维管柱，示根冠、分生区、伸长区、成熟区和原形成层等 |  | 件 | 2 | 117 | 234
| 植物根尖纵切 | 应取材于玉米根，取材部位为根冠至根毛区，应明显显示根冠、分生区、伸长区、根毛区和原形成层等 |  | 片 | 60 | 5 | 300
| 顶芽纵切 | 应取材于黑藻顶芽，应能看清生长锥、叶原基、幼叶、腋芽原基和芽轴，生长锥及幼叶处细胞不应有明显的“质壁分离”现象 |  | 片 | 60 | 5 | 300
主题学习器材 | 桃花模型 | 放大的盛开状态的桃花模型，花冠的直径330 mm±15 mm，示花柄、花托、花萼、花冠、雄蕊和雌蕊，花瓣、雌蕊可拆装，子房做纵剖 |  | 件 | 14 | 80 | 1120
主题学习器材 | 单子叶植物茎模型 | 应明显显示表皮、机械组织、薄壁细胞、维管束、维管束鞘、环纹导管、螺纹导管、孔纹导管、筛管和伴胞、气道，各结构应位置准确，修饰自然、正确 |  | 件 | 2 | 232 | 464
| 双子叶草本植物茎模型 | 应以向日葵茎为参考材料，示双子叶草本植物茎纵、横切面的结构，应示角质层、表皮、厚角组织、薄壁组织、维管束、髓、髓射线、环纹导管、螺纹导管、孔纹导管、筛管和伴胞、形成层各部位 |  | 件 | 2 | 232 | 464
| 导管、筛管结构模型 | 显微结构的立体放大模型，包括环纹导管、螺纹导管、网纹导管、孔纹导管及筛管，形态结构应正确、自然 |  | 件 | 2 | 129 | 258
| 木本双子叶植物茎横切 | 取材于三年生椴木枝，应能看清表皮、木栓层、厚角组织、皮层、韧皮部、形成层、木质部、髓部和髓射线 |  | 片 | 60 | 7 | 420
| 南瓜茎纵切 | 应能看清皮层、机械组织、薄壁组织、双韧维管束和髓腔，在双韧维管束的纵断面上应能看清网纹导管或环纹导管或螺纹导管中的两种和筛管、筛板等结构 |  | 片 | 60 | 7 | 420
主题学习器材 | 叶构造模型 | 以蚕豆叶为参考材料，示双子叶植物叶的构造，示上表皮、下表皮、栅栏组织、海绵组织、主脉、侧脉、木质部、韧皮部、形成层、气孔等部位 |  | 件 | 2 | 267 | 534
| 迎春叶横切 | 应显示叶片横断面的上下表皮、栅栏组织、海绵组织及叶脉等 |  | 片 | 60 | 5 | 300
主题学习器材 | 人体半身模型 | 自然大，橡胶制，示消化系统、呼吸系统、泌尿系统 |  | 件 | 1 | 326 | 326
| 小肠切片 | 应能看清粘膜，包括绒毛、粘膜肌层和肠腺，粘膜下层、肌层和浆膜等 |  | 片 | 60 | 5 | 300
主题学习器材 | 喉解剖模型 | 应正确显示喉软骨、喉肌、喉腔、喉口等结构特征 |  | 件 | 2 | 143 | 286
| 肺泡模型 | 应正确显示细支气管、呼吸性细支气管、肺泡管、肺泡囊、肺泡、肺泡隔、肺动脉、肺静脉、肺泡毛细血管网、支气管动脉、支气管静脉、平滑肌、弹性纤维等结构特征 |  | 件 | 2 | 179 | 358
| 膈肌运动模拟器 | 高度 250 mm±15 mm，宽度或直径 220 mm±15 mm，膈的直径（或长径）≥170 mm；应模拟显示胸腔、膈、气管、支气管、肺（或肺泡）等结构 |  | 件 | 2 | 1100 | 2200
主题学习器材 | 人血涂片 | 染色均匀，能看清红血细胞和白血细胞，细胞不重叠、无变形和自溶现象 |  | 片 | 60 | 5 | 300
| 动静脉血管横切 | 取材于哺乳动物的腹主动脉和下腔静脉，内皮应 90%以上完整 |  | 片 | 60 | 7 | 420
| 心脏解剖模型 | 三倍自然大，示上腔静脉、下腔静脉、主动脉、肺动脉、动脉韧带、左冠状动脉、右冠状动脉、冠状窦，左心房、右心房、左心室、右心室、二尖瓣、三尖瓣、主动脉瓣、肺动脉瓣、卵圆窝、冠状窦口 |  | 件 | 2 | 154 | 308
| 心脏解剖模型 | 自然大，示上腔静脉、下腔静脉、主动脉、肺动脉、左心房、右心房、左心室、右心室 |  | 件 | 14 | 109 | 1526
| 血压计 | 汞柱式，带听诊器 |  | 个 | 14 | 440 | 6160
主题学习器材 | 男性泌尿生殖系统模型 | 自然大，结构清晰，位置精准，比例适宜 |  | 件 | 1 | 154 | 154
| 女性泌尿生殖系统模型 | 自然大，结构清晰，位置精准，比例适宜 |  | 件 | 1 | 154 | 154
| 肾单位、肾小体模型 | 肾单位模型≥400 mm×240 mm，示肾小体、肾小管和集合管等；肾小体模型直径≥100 mm，半剖，示肾小球、肾小囊、入球小动脉和出球小动脉等 |  | 件 | 2 | 154 | 308
主题学习器材 | 眼球解剖模型 | 6 倍自然大，应采用硬质热塑性塑料制作，角膜、虹膜应完整显示，两者和眼球内的晶状体、玻璃体分别可拆下，各部的肌肉、膜壁、血管和神经等的形态结构、位置、比例、颜色均应正确自然 |  | 件 | 14 | 150 | 2100
| 眼球仪 | 由放大的成人眼球模型、晶状体曲度调节器、光源、矫正镜盘、视网膜成像显示屏及手持式显示屏等组成 |  | 件 | 1 | 500 | 500
| 耳解剖模型 | 6 倍自然大，应完整显示外耳道、鼓膜、听小骨、鼓室、咽鼓管、鼓膜张肌、乳突窦、前庭、骨半规管、耳蜗、前庭窗、蜗窗、前庭蜗神经等结构 |  | 件 | 2 | 171 | 342
| 脑解剖模型 | 自然大，大脑做正中矢状切面，左侧脑半球经外侧沟向枕部再做水平切面，并保留完整的脑干形态，应示大脑、小脑、延髓、脑桥、上下丘、胼胝体、透明隔、嗅球、视神经、动眼神经等部位 |  | 件 | 2 | 109 | 218
| 脊髓横切 | 应能看清被膜、灰质和白质 |  | 片 | 14 | 5 | 70
| 橡皮锤 | 膝跳反射用 |  | 把 | 8 | 22 | 176
主题学习器材 | 人体骨骼模型 | 850 mm，各部分骨的形态特征，应正确清晰，富有真实感，骨缝应清楚，骨性鼻腔，眶及所有孔，管、沟、裂显示应正确自然 |  | 件 | 1 | 267 | 267
| 人体肌肉模型 | 850 mm 全身，示浅层肌及部分深层肌 |  | 件 | 1 | 514 | 514
主题学习器材 | 家蚕生活史标本 | 干制或包埋 |  | 盒/块 | 1 | 62 | 62
| 蝗虫生活史标本 | 干制或包埋 |  | 盒/块 | 1 | 62 | 62
| 蜜蜂生活史标本 | 干制或包埋 |  | 盒/块 | 1 | 62 | 62
| 菜粉蝶生活史标本 | 干制或包埋 |  | 盒/块 | 1 | 62 | 62
| 蛙发育顺序标本 | 浸制 c 或包埋 |  | 瓶/块 | 1 | 54 | 54
| 正常人染色体装片 | 多重染色 |  | 片 | 60 | 5 | 300
主题学习器材 | 蛔虫标本 | 雌、雄各一条，浸制 c 或包埋 |  | 瓶/块 | 1 | 65 | 65
| 节肢动物标本 | 常见六种以上，干制或包埋 |  | 盒/块 | 1 | 51 | 51
| 昆虫标本 | 常见六种以上，干制或包埋 |  | 盒/块 | 1 | 51 | 51
主题学习器材 | 细菌三型涂片 | 示球菌、杆菌、螺旋菌三种形态 |  | 片 | 60 | 5 | 300
| 酵母菌装片 | 应能看清细胞壁、细胞核、细胞质、液泡和细胞膜等结构，可见芽体 |  | 片 | 60 | 5 | 300
| 青霉装片 | 应能看清分生孢子梗和顶端的扫帚枝，菌丝、孢子梗、孢子应无收缩 |  | 片 | 60 | 5 | 300
| 曲霉装片 | 应能看清营养菌丝及其上的分生孢子梗、顶囊和顶端的分生孢子 |  | 片 | 60 | 5 | 300
| 水浴锅 | 中学化学实验用的常用仪器，适用于必须使被加热物质均匀受热，而温度不超过100℃时的间接加热。二、结构：不锈钢制品，冲压成形，其规格为Φ140mm×80mm。容积约1000ml，盖由从小到大的五层圈组成。 |  | 台 | 1 | 823 | 823
合计 |  | 大写（人民币） | 208661.79 | 小写 |  | 208661.79
总合计 |  | 大写（人民币） | 606063.72 | 小写 |  | 606063.72