## 表-04 单位工程投标报价汇总表
单位工程投标报价汇总表
工程名称：圈舍-建筑与装饰工程 |  |  | 第 1 页 共 1 页
序号 | 汇总内容 | 金额(元) |  | 其中：暂估价（元）
1 | 分部分项工程
1.1 | 砌筑工程
1.2 | 混凝土工程
1.3 | 钢筋工程
1.4 | 钢结构及屋面工程
1.5 | 门窗工程
1.6 | 地面工程
1.7 | 室外工程
2 | 措施项目
2.1 | 其中：安全文明施工费
3 | 其他项目
3.1 | 其中：暂列金额
3.2 | 其中：专业工程暂估价
3.3 | 其中：计日工
3.4 | 其中：总承包服务费
4 | 规费
5 | 税金
投标报价合计=1+2+3+4+5
表—04

## 表-08 分部分项工程和单价措施项目清单与计价表
分部分项工程和单价措施项目清单与计价表
工程名称：圈舍-建筑与装饰工程 |  |  |  | 标段：商都县大库伦乡张二村肉羊集中养殖建设项目 |  |  |  | 第 1 页 共 5 页
序号 | 项目编码 | 项目名称 | 项目特征描述 |  | 计量单位 | 工程量 | 金额（元）
[7 empty] | 综合单价 |  | 合价 | 其中
暂估价
砌筑工程
1 | 010404001001 | 垫层 | 1.300mm厚粗砂垫层 |  | m3 | 168.38
2 | 010403001001 | 石基础 | 1.石料种类、规格：砌筑MU15毛石基础 2.基础类型:条形基础 3.砂浆强度等级:M7.5水泥砂浆 |  | m3 | 333.92
3 | 010401004001 | 多孔砖墙 | 1.砖品种、规格、强度等级:烧结多孔页岩砖 2.墙体厚度:370mm清水墙 3.砂浆强度等级:M10混合砂浆 |  | m3 | 289.6
4 | 010401004002 | 多孔砖墙 | 1.砖品种、规格、强度等级:烧结多孔页岩砖 2.墙体厚度:240mm清水墙 3.砂浆强度等级:M10混合砂浆 |  | m3 | 120.9
分部小计
混凝土工程
5 | 010502002001 | 构造柱 | 1.混凝土种类:商品混凝土 2.混凝土强度等级：C30 3.泵送、运输、浇筑、养护 |  | m3 | 14.24
6 | 010503004001 | 圈梁 | 1.混凝土种类:商品混凝土 2.混凝土强度等级：C30 3.泵送、运输、浇筑、养护 |  | m3 | 41.82
7 | 010503004002 | 地圈梁 | 1.混凝土种类:商品混凝土 2.混凝土强度等级：C30 3.泵送、运输、浇筑、养护 |  | m3 | 46.92
8 | 010503005001 | 过梁 | 1.混凝土种类:商品混凝土 2.混凝土强度等级：C30 3.泵送、运输、浇筑、养护 |  | m3 | 2.26
分部小计
钢筋工程
9 | 010515001005 | 现浇构件钢筋 | 1.钢筋种类、规格:HRB400 φ10mm 2.制作、安装、运输 3.直筋 |  | t | 0.034
本页小计
表—08
分部分项工程和单价措施项目清单与计价表
工程名称：圈舍-建筑与装饰工程 |  |  |  | 标段：商都县大库伦乡张二村肉羊集中养殖建设项目 |  |  |  | 第 2 页 共 5 页
序号 | 项目编码 | 项目名称 | 项目特征描述 |  | 计量单位 | 工程量 | 金额（元）
[7 empty] | 综合单价 |  | 合价 | 其中
暂估价
10 | 010515001001 | 现浇构件钢筋 | 1.钢筋种类、规格:HRB400 φ12mm 2.制作、安装、运输 3.直筋 |  | t | 5.556
11 | 010515001006 | 现浇构件钢筋 | 1.钢筋种类、规格:HRB400 φ14mm 2.制作、安装、运输 3.直筋 |  | t | 0.064
12 | 010515001003 | 现浇构件钢筋 | 1.钢筋种类、规格:HPB300 φ6mm 2.制作、安装、运输 3.箍筋 |  | t | 0.614
13 | 010515001004 | 现浇构件钢筋 | 1.钢筋种类、规格:HRB400 φ8mm 2.制作、安装、运输 3.箍筋 |  | t | 1.684
分部小计
钢结构及屋面工程
14 | 010602001001 | 钢屋架 | 1、类型：80×60×4及60×40×3方管,节点板钢材详见图纸 2、钢材材质：祥见图纸 3、除锈等级：采用喷砂(抛丸)除锈方法将表面毛刺油污及附着物清除干净,除锈等级达到Sa2.5级,且钢构表面的除锈方法应符合《涂装前钢材表面锈蚀等级和除锈等级》(GB8923)的规定 4、包含：材料、除锈、制作成型、安装就位、运输（运输方式及运距自行考虑）、探伤检测，达到相关规范要求 |  | t | 4.854
15 | 010606001001 | 钢支撑、钢拉条（XG） | 1、类型：B80×4方管,其他详见图纸 2、钢材材质：祥见图纸 3、除锈等级：采用喷砂(抛丸)除锈方法将表面毛刺油污及附着物清除干净,除锈等级达到Sa2.5级,且钢构表面的除锈方法应符合《涂装前钢材表面锈蚀等级和除锈等级》(GB8923)的规定 4、包含：材料、除锈、 |  | t | 0.904
本页小计
表—08
分部分项工程和单价措施项目清单与计价表
工程名称：圈舍-建筑与装饰工程 |  |  |  | 标段：商都县大库伦乡张二村肉羊集中养殖建设项目 |  |  |  | 第 3 页 共 5 页
序号 | 项目编码 | 项目名称 | 项目特征描述 |  | 计量单位 | 工程量 | 金额（元）
[7 empty] | 综合单价 |  | 合价 | 其中
暂估价
制作成型、安装就位、运输（运输方式及运距自行考虑）、探伤检测，达到相关规范要求
16 | 010606001002 | 钢支撑、钢拉条（SC） | 1、类型：L50×4角钢,其他详见图纸 2、钢材材质：祥见图纸 3、除锈等级：采用喷砂(抛丸)除锈方法将表面毛刺油污及附着物清除干净,除锈等级达到Sa2.5级,且钢构表面的除锈方法应符合《涂装前钢材表面锈蚀等级和除锈等级》(GB8923)的规定 4、包含：材料、除锈、制作成型、安装就位、运输（运输方式及运距自行考虑）、探伤检测，达到相关规范要求 |  | t | 0.522
17 | 010606002001 | 钢檩条 | 1、类型：80×40×3矩形管,其他详见图纸 2、钢材材质：祥见图纸 3、除锈等级：采用喷砂(抛丸)除锈方法将表面毛刺油污及附着物清除干净,除锈等级达到Sa2.5级,且钢构表面的除锈方法应符合《涂装前钢材表面锈蚀等级和除锈等级》(GB8923)的规定 4、包含：材料、除锈、制作成型、安装就位、运输（运输方式及运距自行考虑）、探伤检测，达到相关规范要求 |  | t | 5.598
18 | 010606013001 | 预埋件 | 1.预埋件制作安装 2.达到设计及相关规范要求 |  | t | 1.462
19 | 011405001001 | 金属面油漆 | 1.红丹油性防锈底漆二道 2.醇酸磁漆面漆二道 3.面漆颜色由甲方自定 4.总厚度:室外不少于150μm,室内不应少于125μm。 |  | m2 | 498.76
20 | 011407005001 | 金属构件刷防火涂料 | 1.喷刷防火涂料构件名称:钢结构 2.耐火极限:0.5h 3.达到设计及相关规范要 |  | m2 | 498.76
本页小计
表—08
分部分项工程和单价措施项目清单与计价表
工程名称：圈舍-建筑与装饰工程 |  |  |  | 标段：商都县大库伦乡张二村肉羊集中养殖建设项目 |  |  |  | 第 4 页 共 5 页
序号 | 项目编码 | 项目名称 | 项目特征描述 |  | 计量单位 | 工程量 | 金额（元）
[7 empty] | 综合单价 |  | 合价 | 其中
暂估价
求
21 | 010901002001 | 型材屋面 | 1.100厚彩钢复合板（压型复合钢板屋面(0.6+100+0.6)） |  | m2 | 1161.22
分部小计
门窗工程
22 | 010807001001 | 金属（塑钢、断桥）窗 | 1.55系塑钢中空玻璃窗 2.包含相关配套五金件 3.包含安装及相关配套设施 4.达到设计使用要求 5.具体做法详见图纸 |  | m2 | 155.52
23 | 010802002001 | 彩板门 | 1.名称：铁皮门 2.洞口尺寸2400mm×3000mm 3.包含门配套五金件、门拉手 4.包含安装及相关配套设施 5.达到设计使用要求 |  | m2 | 57.6
24 | 010802002002 | 彩板门 | 1.名称：铁皮门 2.洞口尺寸1100mm×2200mm 3.包含门配套五金件、门拉手 4.包含安装及相关配套设施 5.达到设计使用要求 |  | m2 | 19.36
分部小计
地面工程
25 | 010404001002 | 垫层 | 1.150厚砂垫层 |  | m3 | 11.13
26 | 011101003001 | 细石混凝土楼地面 | 1.120厚C30细石混凝土,专用抹平机压实抹平 |  | m2 | 74.18
分部小计
室外工程
27 | 010507001001 | 散水 | 1.100厚C30细石砼随打随抹光 2.150厚中砂防冻胀层 3.素土夯实,向外坡4% |  | m2 | 165.88
28 | 010507001002 | 坡道 | 1.120厚C30砼压实赶光 2.150厚中砂垫层 3.素土夯实 |  | m2 | 80.64
29 | 011503001001 | 金属扶手、栏杆、栏板 | 1.室外不锈钢管栏杆扶手 2.详见图集12J12-21-1 |  | m | 54
本页小计
表—08
分部分项工程和单价措施项目清单与计价表
工程名称：圈舍-建筑与装饰工程 |  |  |  | 标段：商都县大库伦乡张二村肉羊集中养殖建设项目 |  |  |  | 第 5 页 共 5 页
序号 | 项目编码 | 项目名称 | 项目特征描述 |  | 计量单位 | 工程量 | 金额（元）
[7 empty] | 综合单价 |  | 合价 | 其中
暂估价
分部小计
措施项目
30 | 011701001001 | 综合脚手架 | 1.建筑结构形式:砖混钢屋架 2.檐口高度:3.9m |  | m2 | 1082.4
31 | 011703001001 | 垂直运输 | 1.建筑结构形式:砖混钢屋架 2.檐口高度:3.9m |  | m2 | 1082.4
32 | 011702003001 | 构造柱 | 1.构造柱模板 2.含模板及支撑制作、安装、拆除等 |  | m2 | 26.44
33 | 011702008001 | 圈梁 | 1.圈梁模板 2.含模板及支撑制作、安装、拆除等 |  | m2 | 287.72
34 | 011702008002 | 地圈梁 | 1.地圈梁模板 2.含模板及支撑制作、安装、拆除等 |  | m2 | 250.26
35 | 011702009001 | 过梁 | 1.过梁模板 2.含模板及支撑制作、安装、拆除等 |  | m2 | 25.98
36 | 011702029001 | 散水 | 1.散水模板 2.含模板及支撑制作、安装、拆除等 |  | m2 | 56.26
37 | 011702029002 | 坡道 | 1.坡道模板 2.含模板及支撑制作、安装、拆除等 |  | m2 | 9.33
38 | 011705001001 | 大型机械设备进出场及安拆 | 1.履带式挖掘机进出场费 |  | 台次 | 2
分部小计
本页小计
合 计
表—08

## 表-11 总价措施项目清单与计价表
总价措施项目清单与计价表
工程名称：圈舍-建筑与装饰工程 |  |  | 标段：商都县大库伦乡张二村肉羊集中养殖建设项目 |  |  |  |  | 第 1 页 共 1 页
序号 | 项目编码 | 项目名称 |  | 计算基础 | 费率(%) | 金额(元) | 调整费率(%) |  | 调整后金额(元) | 备注
1 | 011707001 | 安全文明施工费
1.1 | 011707001001 | 安全文明施工与环境保护费 |  | 分部分项人工费+技术措施项目人工费 | 5.5
1.2 | 011707001002 | 临时设施费 |  | 分部分项人工费+技术措施项目人工费 | 2
2 | 011707005001 | 雨季施工增加费 |  | 分部分项人工费+技术措施项目人工费 | 0.5
3 | 011707007001 | 已完工程及设备保护费 |  | 分部分项人工费+技术措施项目人工费 | 0.8
4 | 01B001 | 工程定位复测费 |  | 分部分项人工费+技术措施项目人工费 | 0.3
5 | 011707004001 | 二次搬运费 |  | 分部分项人工费+技术措施项目人工费 | 0.1
合 计
表-11

## 表-13 规费、税金项目清单与计价表
规费、税金项目计价表
工程名称：圈舍-建筑与装饰工程 |  | 标段：商都县大库伦乡张二村肉羊集中养殖建设项目 |  |  | 第 1 页 共 1 页
序号 | 项目名称 |  | 计算基础 | 计算基数 |  | 计算费率(%) | 金额（元）
1 | 规费 |  | 社会保险费+住房公积金+水利建设基金+环境保护税
1.1 | 社会保险费 |  | 养老失业保险+基本医疗保险+工伤保险+生育保险
(1) | 养老失业保险 |  | 分部分项人工费+组织措施项目人工费+技术措施项目人工费+分部分项人工费调整+技术措施项目人工费调整 |  |  | 10.5
(2) | 基本医疗保险 |  | 分部分项人工费+组织措施项目人工费+技术措施项目人工费+分部分项人工费调整+技术措施项目人工费调整 |  |  | 3.7
(3) | 工伤保险 |  | 分部分项人工费+组织措施项目人工费+技术措施项目人工费+分部分项人工费调整+技术措施项目人工费调整 |  |  | 0.4
(4) | 生育保险 |  | 分部分项人工费+组织措施项目人工费+技术措施项目人工费+分部分项人工费调整+技术措施项目人工费调整 |  |  | 0.3
1.2 | 住房公积金 |  | 分部分项人工费+组织措施项目人工费+技术措施项目人工费+分部分项人工费调整+技术措施项目人工费调整 |  |  | 3.7
1.3 | 水利建设基金 |  | 分部分项人工费+组织措施项目人工费+技术措施项目人工费+分部分项人工费调整+技术措施项目人工费调整 |  |  | 0.4
1.4 | 环境保护税
2 | 税金 |  | 税前工程造价 |  |  | 9
合 计
表-13

## 蒙-6 主要材料价格表1
主要材料价格表
工程名称:圈舍-建筑与装饰工程 | [5 empty] | 第1页 共1页
序号 | 编码 | 名称 | 规格 | 单位 | 数量 |  | 价格（元）
[7 empty] | 单价 | 合价
合计