## 表-04 单位工程投标报价汇总表
单位工程投标报价汇总表
工程名称：圈舍-电气工程 |  |  | 第 1 页 共 1 页
序号 | 汇总内容 | 金额(元) |  | 其中：暂估价（元）
1 | 分部分项工程
1.1 | 强电
1.2 | 防雷接地
2 | 措施项目
2.1 | 其中：安全文明施工费
3 | 其他项目
3.1 | 其中：暂列金额
3.2 | 其中：专业工程暂估价
3.3 | 其中：计日工
3.4 | 其中：总承包服务费
4 | 规费
5 | 税金
投标报价合计=1+2+3+4+5
表—04

## 表-08 分部分项工程和单价措施项目清单与计价表
分部分项工程和单价措施项目清单与计价表
工程名称：圈舍-电气工程 |  |  |  | 标段：商都县大库伦乡张二村肉羊集中养殖建设项目 |  |  |  | 第 1 页 共 2 页
序号 | 项目编码 | 项目名称 | 项目特征描述 |  | 计量单位 | 工程量 | 金额（元）
[7 empty] | 综合单价 |  | 合价 | 其中
暂估价
强电
1 | 030404017001 | 配电箱 | 1. 名称:AL-YJ 2. 规格:300W×400H×200D 3. 安装方式: 壁装 底距地1.5m |  | 台 | 8
2 | 030411001001 | 配管 | 1.名称:电缆、电线保护管 2.材质:镀锌钢管 3.规格:SC20 4.配置形式:按照图纸及设计要求 |  | m | 23.2
3 | 030411001002 | 配管 | 1.名称:电缆、电线保护管 2.材质:PVC 3.规格:De20 4.配置形式:暗配 4.配置形式:按照图纸及设计要求 |  | m | 407.98
4 | 030411004001 | 配线 | 1.名称:电气配线 2.配线形式:照明线路 3.型号:ZRBV-2.5mm2 4.材质:铜芯 |  | m | 887.12
5 | 030411004002 | 配线 | 1.名称:电气配线 2.配线形式:动力线路 3.型号:ZRBV-4mm2 4.材质:铜芯 |  | m | 356.6
6 | 030412002001 | 工厂灯 | 1.名称:LED防水防尘灯 2.功率:LED-16W Ra≥80,色温5300K 3.安装形式:吸顶安装 |  | 套 | 56
7 | 030404034001 | 单联暗开关 | 1.名称:单联开关 2.规格:AC250V,10A,86型阻燃PC线盒 3.安装方式:距地1.3m |  | 个 | 24
8 | 030404035001 | 安全暗插座 | 1.名称:高位安全型三极暗装插座 2.规格:AC250V,10A,86型阻燃PC线盒 3.安装方式:距地1.5m |  | 个 | 16
9 | 030411006001 | 接线盒 | 1.名称:接线盒 |  | 个 | 96
10 | 030414002001 | 送配电装置系统 | 1.送配电装置系统 |  | 系统 | 2
分部小计
防雷接地
11 | 030409008001 | 等电位端子箱、 | 1.名称:MEB 总等电位接 |  | 台 | 8
本页小计
表—08
分部分项工程和单价措施项目清单与计价表
工程名称：圈舍-电气工程 |  |  |  | 标段：商都县大库伦乡张二村肉羊集中养殖建设项目 |  |  |  | 第 2 页 共 2 页
序号 | 项目编码 | 项目名称 | 项目特征描述 |  | 计量单位 | 工程量 | 金额（元）
[7 empty] | 综合单价 |  | 合价 | 其中
暂估价
|  | 测试板 | 地端子箱 2.规格：350×250×120 3.安装方式:距地0.3米暗装
12 | 030409002001 | 接地母线 | 1.名称:户内接地母线制作安装 2.利用基础内4根不小于φ10主筋或-40×4热镀锌扁钢做自然接地体 |  | m | 356.36
13 | 030409002002 | 接地母线 | 1.名称:户内接地母线制作安装 2.等电位连结，接配电箱内PE端-25*4热镀锌扁钢 |  | m | 81.54
14 | 030409002003 | 接地母线 | 1.名称:户外接地母线制作安装 2.建筑物四角引下线在室外地面下1m处引出一根40×4热镀锌扁钢,扁钢伸出室外,距外墙的距离不小于1m,以备接室外人工接地体 |  | m | 59.2
15 | 030409003001 | 避雷引下线 | 1.名称:避雷引下线 2.利用钢柱或-25X4热镀锌扁钢暗敷设作专设引下线与接地网及接闪带可靠搭焊接,引下线处余同 |  | m | 99.74
16 | 030409003002 | 断接卡子制作安装 | 1.断接卡子制作安装 |  | 套 | 4
17 | 030414011001 | 接地装置 | 1.名称:接地系统测试 |  | 系统 | 2
分部小计
措施项目
18 | 031301017001 | 脚手架搭拆 | 脚手架搭拆 |  | 项 | 1
分部小计
本页小计
合 计
表—08

## 表-11 总价措施项目清单与计价表
总价措施项目清单与计价表
工程名称：圈舍-电气工程 |  |  | 标段：商都县大库伦乡张二村肉羊集中养殖建设项目 |  |  |  |  | 第 1 页 共 1 页
序号 | 项目编码 | 项目名称 |  | 计算基础 | 费率(%) | 金额(元) | 调整费率(%) |  | 调整后金额(元) | 备注
1 | 031302001 | 安全文明施工费
1.1 | 031302001001 | 安全文明施工与环境保护费 |  | 分部分项人工费+技术措施项目人工费 | 2
1.2 | 031302001002 | 临时设施费 |  | 分部分项人工费+技术措施项目人工费 | 1
2 | 031302005001 | 雨季施工增加费 |  | 分部分项人工费+技术措施项目人工费 | 0.5
3 | 031302006001 | 已完工程及设备保护费 |  | 分部分项人工费+技术措施项目人工费 | 0.8
4 | 031302004001 | 二次搬运费 |  | 分部分项人工费+技术措施项目人工费 | 0.1
合 计
表-11

## 表-13 规费、税金项目清单与计价表
规费、税金项目计价表
工程名称：圈舍-电气工程 |  | 标段：商都县大库伦乡张二村肉羊集中养殖建设项目 |  |  | 第 1 页 共 1 页
序号 | 项目名称 |  | 计算基础 | 计算基数 |  | 计算费率(%) | 金额（元）
1 | 规费 |  | 社会保险费+住房公积金+水利建设基金+环境保护税
1.1 | 社会保险费 |  | 养老失业保险+基本医疗保险+工伤保险+生育保险
(1) | 养老失业保险 |  | 分部分项人工费+组织措施项目人工费+技术措施项目人工费+分部分项人工费调整+技术措施项目人工费调整 |  |  | 10.5
(2) | 基本医疗保险 |  | 分部分项人工费+组织措施项目人工费+技术措施项目人工费+分部分项人工费调整+技术措施项目人工费调整 |  |  | 3.7
(3) | 工伤保险 |  | 分部分项人工费+组织措施项目人工费+技术措施项目人工费+分部分项人工费调整+技术措施项目人工费调整 |  |  | 0.4
(4) | 生育保险 |  | 分部分项人工费+组织措施项目人工费+技术措施项目人工费+分部分项人工费调整+技术措施项目人工费调整 |  |  | 0.3
1.2 | 住房公积金 |  | 分部分项人工费+组织措施项目人工费+技术措施项目人工费+分部分项人工费调整+技术措施项目人工费调整 |  |  | 3.7
1.3 | 水利建设基金 |  | 分部分项人工费+组织措施项目人工费+技术措施项目人工费+分部分项人工费调整+技术措施项目人工费调整 |  |  | 0.4
1.4 | 环境保护税
2 | 税金 |  | 税前工程造价 |  |  | 9
合 计
表-13

## 蒙-6 主要材料价格表-清单
主要材料价格表
工程名称:圈舍-电气工程 | [5 empty] | 第1页 共1页
序号 | 编码 | 名称 | 规格 | 单位 | 数量 |  | 价格（元）
[7 empty] | 单价 | 合价
合计

## 蒙-5 未计价主材汇总表
未计价主材汇总表
工程名称:圈舍-电气工程 |  |  |  |  | 第1页 共1页
序号 | 材料名称 | 规格 | 单位 | 数量 |  | 市场价 | 市场价合价