## 表-04 单位工程投标报价汇总表
单位工程投标报价汇总表
工程名称：室外工程-网围栏及大门围墙工程 |  |  | 第 1 页 共 1 页
序号 | 汇总内容 | 金额(元) |  | 其中：暂估价（元）
1 | 分部分项工程
1.1 | 网围栏工程
1.2 | 大门及围墙工程
2 | 措施项目
2.1 | 其中：安全文明施工费
3 | 其他项目
3.1 | 其中：暂列金额
3.2 | 其中：专业工程暂估价
3.3 | 其中：计日工
3.4 | 其中：总承包服务费
4 | 规费
5 | 税金
投标报价合计=1+2+3+4+5
表—04

## 表-08 分部分项工程和单价措施项目清单与计价表
分部分项工程和单价措施项目清单与计价表
工程名称：室外工程-网围栏及大门围墙工程 |  |  |  | 标段：商都县大库伦乡张二村肉羊集中养殖建设项目 |  |  |  | 第 1 页 共 3 页
序号 | 项目编码 | 项目名称 | 项目特征描述 |  | 计量单位 | 工程量 | 金额（元）
[7 empty] | 综合单价 |  | 合价 | 其中
暂估价
网围栏工程
1 | 010101004001 | 挖基坑土方 | 1.土壤类别：一、二类土 2.挖掘机挖土不装车 3.清单同定额量 4.深度：详见图纸 |  | m3 | 21.31
2 | 010103001001 | 回填方 | 1.回填土,分层夯实 2.分层夯实，填土压实系数达到设计及相关规范要求 3.回填材料符合施工质量验收规范要求 |  | m3 | 18.94
3 | 010103002001 | 余方弃置 | 1.余方弃置 2.装载机装运土方 3.自卸汽车运土，运距暂定5km，结算据实增减 |  | m3 | 2.37
4 | 010501003001 | 独立基础 | 1.混凝土种类:商品混凝土 2.混凝土强度等级：C20 3.泵送、运输、浇筑、养护 |  | m3 | 2.37
5 | 010607004001 | 金属网栏 | 1.60×60×3方管柱，间距3m 2.柱子刷红丹防锈漆两遍、绿色磁漆两遍 3.成品网围栏：绿色φ4PE包塑丝网围栏，高度2m 4.含制作、安装等所需施工内容 |  | m2 | 216
分部小计
大门及围墙工程
6 | 010101003001 | 挖沟槽土方 | 1.土壤类别：一、二类土 2.挖掘机挖土不装车 3.清单同定额量 4.深度：详见图纸 |  | m3 | 145.38
7 | 010103001002 | 回填方 | 1.回填土,分层夯实 2.分层夯实，填土压实系数达到设计及相关规范要求 3.回填材料符合施工质量验收规范要求 |  | m3 | 68.13
8 | 010103002002 | 余方弃置 | 1.余方弃置 2.装载机装运土方 3.自卸汽车运土，运距暂定5km，结算据实增减 |  | m3 | 77.25
9 | 010404001001 | 垫层 | 1.300mm厚粗砂垫层 |  | m3 | 26.1
本页小计
表—08
分部分项工程和单价措施项目清单与计价表
工程名称：室外工程-网围栏及大门围墙工程 |  |  |  | 标段：商都县大库伦乡张二村肉羊集中养殖建设项目 |  |  |  | 第 2 页 共 3 页
序号 | 项目编码 | 项目名称 | 项目特征描述 |  | 计量单位 | 工程量 | 金额（元）
[7 empty] | 综合单价 |  | 合价 | 其中
暂估价
10 | 010403001001 | 石基础 | 1.1.石料种类、规格：砌筑MU30毛石基础 2.基础类型:条形基础 3.砂浆强度等级:M7.5水泥砂浆 |  | m3 | 37.27
11 | 010401004001 | 多孔砖墙 | 1.砖品种、规格、强度等级:烧结多孔页岩砖 2.墙体厚度:240mm清水墙 3.砂浆强度等级:M7.5混合砂浆 4.砖墙砌筑时应每6米留120mmX120mm过水孔一个，洞内壁抹20厚水泥砂浆掺5%防水粉 5.每20米设伸缩缝一道，缝宽60mm |  | m3 | 38.83
12 | 010401010001 | 多孔砖柱 | 1.砖品种、规格、强度等级:MU10烧结多孔页岩砖柱 2.砂浆强度等级:M7.5混合砂浆 |  | m3 | 14.24
13 | 010401012001 | 零星砌砖 | 1.砖品种、规格、强度等级:烧结多孔页岩砖 2.墙体厚度:造型做法详见图纸 3.砂浆强度等级:M7.5混合砂浆 |  | m3 | 11.53
14 | 010503001001 | 基础梁 | 1.混凝土种类:商品混凝土 2.混凝土强度等级：C25 3.泵送、运输、浇筑、养护 |  | m3 | 0.8
15 | 010507005001 | 压顶 | 1.混凝土种类:商品混凝土 2.混凝土强度等级：C25 3.泵送、运输、浇筑、养护 |  | m3 | 0.52
16 | 010507007001 | 其他构件 | 1.混凝土种类: 小型构件 2.混凝土强度等级：C20 3.泵送、运输、浇筑、养护 |  | m3 | 3.07
17 | 010515001001 | 现浇构件钢筋 | 1.钢筋种类、规格:HRB400 φ12mm 2.制作、安装、运输 3.直筋 |  | t | 0.077
18 | 010515001003 | 现浇构件钢筋 | 1.钢筋种类、规格:HRB400 φ8m 2.制作、安装、运输 |  | t | 0.017
本页小计
表—08
分部分项工程和单价措施项目清单与计价表
工程名称：室外工程-网围栏及大门围墙工程 |  |  |  | 标段：商都县大库伦乡张二村肉羊集中养殖建设项目 |  |  |  | 第 3 页 共 3 页
序号 | 项目编码 | 项目名称 | 项目特征描述 |  | 计量单位 | 工程量 | 金额（元）
[7 empty] | 综合单价 |  | 合价 | 其中
暂估价
3.直筋
19 | 010515001002 | 现浇构件钢筋 | 1.钢筋种类、规格:HRB400 φ8mm 2.制作、安装、运输 3.箍筋 |  | t | 0.055
20 | 011201003001 | 墙面勾缝 | 1.1:1水泥砂浆勾缝 2.部位：围墙及门垛外围 |  | m2 | 371.72
21 | 010804006001 | 钢质花饰大门 | 1.成品铁艺大门安装 2.规格：5000mm×1500mm |  | m2 | 70
分部小计
措施项目
22 | 011702001001 | 独立基础 模板 | 1.独立基础模板 2.含模板及支撑制作、安装、拆除等 |  | m2 | 23.68
23 | 011702005001 | 基础梁 模板 | 1.基础梁模板 2.含模板及支撑制作、安装、拆除等 |  | m2 | 6.4
24 | 011702008001 | 压顶 模板 | 1.压顶模板 2.含模板及支撑制作、安装、拆除等 |  | m2 | 3.68
25 | 011702025001 | 其他现浇构件 | 1.小型构件模板 2.含模板及支撑制作、安装、拆除等 |  | m2 | 54.09
26 | 011701003001 | 里脚手架 | 1.围墙脚手架 2.高度详见图纸 |  | m2 | 180.46
分部小计
本页小计
合 计
表—08

## 表-11 总价措施项目清单与计价表
总价措施项目清单与计价表
工程名称：室外工程-网围栏及大门围墙工程 |  |  | 标段：商都县大库伦乡张二村肉羊集中养殖建设项目 |  |  |  |  | 第 1 页 共 1 页
序号 | 项目编码 | 项目名称 |  | 计算基础 | 费率(%) | 金额(元) | 调整费率(%) |  | 调整后金额(元) | 备注
1 | 011707001 | 安全文明施工费
1.1 | 011707001001 | 安全文明施工与环境保护费 |  | 分部分项人工费+技术措施项目人工费 | 5.5
1.2 | 011707001002 | 临时设施费 |  | 分部分项人工费+技术措施项目人工费 | 2
2 | 011707005001 | 雨季施工增加费 |  | 分部分项人工费+技术措施项目人工费 | 0.5
3 | 011707007001 | 已完工程及设备保护费 |  | 分部分项人工费+技术措施项目人工费 | 0.8
4 | 01B001 | 工程定位复测费 |  | 分部分项人工费+技术措施项目人工费 | 0.3
5 | 011707004001 | 二次搬运费 |  | 分部分项人工费+技术措施项目人工费 | 0.1
合 计
表-11

## 表-13 规费、税金项目清单与计价表
规费、税金项目计价表
工程名称：室外工程-网围栏及大门围墙工程 |  | 标段：商都县大库伦乡张二村肉羊集中养殖建设项目 |  |  | 第 1 页 共 1 页
序号 | 项目名称 |  | 计算基础 | 计算基数 |  | 计算费率(%) | 金额（元）
1 | 规费 |  | 社会保险费+住房公积金+水利建设基金+环境保护税
1.1 | 社会保险费 |  | 养老失业保险+基本医疗保险+工伤保险+生育保险
(1) | 养老失业保险 |  | 分部分项人工费+组织措施项目人工费+技术措施项目人工费+分部分项人工费调整+技术措施项目人工费调整 |  |  | 10.5
(2) | 基本医疗保险 |  | 分部分项人工费+组织措施项目人工费+技术措施项目人工费+分部分项人工费调整+技术措施项目人工费调整 |  |  | 3.7
(3) | 工伤保险 |  | 分部分项人工费+组织措施项目人工费+技术措施项目人工费+分部分项人工费调整+技术措施项目人工费调整 |  |  | 0.4
(4) | 生育保险 |  | 分部分项人工费+组织措施项目人工费+技术措施项目人工费+分部分项人工费调整+技术措施项目人工费调整 |  |  | 0.3
1.2 | 住房公积金 |  | 分部分项人工费+组织措施项目人工费+技术措施项目人工费+分部分项人工费调整+技术措施项目人工费调整 |  |  | 3.7
1.3 | 水利建设基金 |  | 分部分项人工费+组织措施项目人工费+技术措施项目人工费+分部分项人工费调整+技术措施项目人工费调整 |  |  | 0.4
1.4 | 环境保护税
2 | 税金 |  | 税前工程造价 |  |  | 9
合 计
表-13

## 蒙-6 主要材料价格表1
主要材料价格表
工程名称:室外工程-网围栏及大门围墙工程 | [5 empty] | 第1页 共1页
序号 | 编码 | 名称 | 规格 | 单位 | 数量 |  | 价格（元）
[7 empty] | 单价 | 合价
合计