## 表-04 单位工程投标报价汇总表
单位工程投标报价汇总表
工程名称：干草棚-建筑与装饰工程 |  |  | 第 1 页 共 1 页
序号 | 汇总内容 | 金额(元) |  | 其中：暂估价（元）
1 | 分部分项工程
1.1 | 混凝土工程
1.2 | 钢筋工程
1.3 | 钢结构及屋面工程
1.4 | 地面工程
1.5 | 室外工程
2 | 措施项目
2.1 | 其中：安全文明施工费
3 | 其他项目
3.1 | 其中：暂列金额
3.2 | 其中：专业工程暂估价
3.3 | 其中：计日工
3.4 | 其中：总承包服务费
4 | 规费
5 | 税金
投标报价合计=1+2+3+4+5
表—04

## 表-08 分部分项工程和单价措施项目清单与计价表
分部分项工程和单价措施项目清单与计价表
工程名称：干草棚-建筑与装饰工程 |  |  |  | 标段：商都县大库伦乡张二村肉羊集中养殖建设项目 |  |  |  | 第 1 页 共 4 页
序号 | 项目编码 | 项目名称 | 项目特征描述 |  | 计量单位 | 工程量 | 金额（元）
[7 empty] | 综合单价 |  | 合价 | 其中
暂估价
混凝土工程
1 | 010501003001 | 独立基础 | 1.混凝土种类:商品混凝土 2.混凝土强度等级：C25 3.泵送、运输、浇筑、养护 |  | m3 | 6.16
2 | 010502001001 | 矩形柱 | 1.混凝土种类:商品混凝土 2.混凝土强度等级：C30 3.泵送、运输、浇筑、养护 |  | m3 | 2.32
分部小计
钢筋工程
3 | 010515001001 | 现浇构件钢筋 | 1.钢筋种类、规格:HRB400 φ12mm 2.制作、安装、运输 3.直筋 |  | t | 0.248
4 | 010515001002 | 现浇构件钢筋 | 1.钢筋种类、规格:HRB400 φ16mm 2.制作、安装、运输 3.直筋 |  | t | 0.504
5 | 010515001003 | 现浇构件钢筋 | 1.钢筋种类、规格::HRB400 φ8mm 2.制作、安装、运输 3.箍筋 |  | t | 0.24
分部小计
钢结构及屋面工程
6 | 010602001001 | 钢屋架 | 1、类型：B60×3方管,节点板钢材详见图纸 2、钢材材质：祥见图纸 3、除锈等级：采用喷砂(抛丸)除锈方法将表面毛刺油污及附着物清除干净,除锈等级达到Sa2.5级,且钢构表面的除锈方法应符合《涂装前钢材表面锈蚀等级和除锈等级》(GB8923)的规定 4、包含：材料、除锈、制作成型、安装就位、运输（运输方式及运距自行考虑）、探伤检测，达到相关规范要求 |  | t | 1.296
7 | 010603003001 | 钢管柱 | 1、类型：B80×4方管,节点板钢材详见图纸 |  | t | 1.168
本页小计
表—08
分部分项工程和单价措施项目清单与计价表
工程名称：干草棚-建筑与装饰工程 |  |  |  | 标段：商都县大库伦乡张二村肉羊集中养殖建设项目 |  |  |  | 第 2 页 共 4 页
序号 | 项目编码 | 项目名称 | 项目特征描述 |  | 计量单位 | 工程量 | 金额（元）
[7 empty] | 综合单价 |  | 合价 | 其中
暂估价
2、钢材材质：祥见图纸 3、除锈等级：采用喷砂(抛丸)除锈方法将表面毛刺油污及附着物清除干净,除锈等级达到Sa2.5级,且钢构表面的除锈方法应符合《涂装前钢材表面锈蚀等级和除锈等级》(GB8923)的规定 4、包含：材料、除锈、制作成型、安装就位、运输（运输方式及运距自行考虑）、探伤检测，达到相关规范要求
8 | 010606001001 | 钢支撑、钢拉条（XG） | 1、类型：B60×3方管,其他详见图纸 2、钢材材质：祥见图纸 3、除锈等级：采用喷砂(抛丸)除锈方法将表面毛刺油污及附着物清除干净,除锈等级达到Sa2.5级,且钢构表面的除锈方法应符合《涂装前钢材表面锈蚀等级和除锈等级》(GB8923)的规定 4、包含：材料、除锈、制作成型、安装就位、运输（运输方式及运距自行考虑）、探伤检测，达到相关规范要求 |  | t | 1.032
9 | 010606002001 | 钢檩条 | 1、类型：80×40×3矩形管,其他详见图纸 2、钢材材质：祥见图纸 3、除锈等级：采用喷砂(抛丸)除锈方法将表面毛刺油污及附着物清除干净,除锈等级达到Sa2.5级,且钢构表面的除锈方法应符合《涂装前钢材表面锈蚀等级和除锈等级》(GB8923)的规定 4、包含：材料、除锈、制作成型、安装就位、运输（运输方式及运距自行考虑）、探伤检测，达到相关规范要求 |  | t | 1.544
10 | 010606013001 | 预埋件 | 1.预埋件制作安装 2.达到设计及相关规范要求 |  | t | 0.184
本页小计
表—08
分部分项工程和单价措施项目清单与计价表
工程名称：干草棚-建筑与装饰工程 |  |  |  | 标段：商都县大库伦乡张二村肉羊集中养殖建设项目 |  |  |  | 第 3 页 共 4 页
序号 | 项目编码 | 项目名称 | 项目特征描述 |  | 计量单位 | 工程量 | 金额（元）
[7 empty] | 综合单价 |  | 合价 | 其中
暂估价
11 | 011405001001 | 金属面油漆 | 1.红丹油性防锈底漆二道 2.醇酸磁漆面漆二道 3.面漆颜色由甲方自定 4.总厚度:室外不少于150μm,室内不应少于125μm。 |  | m2 | 208.8
12 | 011407005001 | 金属构件刷防火涂料 | 1.喷刷防火涂料构件名称:钢结构 2.耐火极限:0.5h 3.达到设计及相关规范要求 |  | m2 | 173.04
13 | 011407005002 | 金属构件刷防火涂料 | 1.喷刷防火涂料构件名称:钢柱 2.耐火极限:2h 3.达到设计及相关规范要求 |  | m2 | 35.76
14 | 010901002001 | 型材屋面 | 1.采用0.5厚单层彩色镀铝锌压型钢板屋面板 |  | m2 | 280.24
15 | 010605002001 | 钢板墙板 | 1.采用0.5厚单层彩色镀铝锌压型钢板 |  | m2 | 178
16 | 010606001002 | 钢支撑、钢拉条 | 1、类型：30×40×2镀锌方钢,其他详见图纸 2、钢材材质：祥见图纸 3、包含：材料、制作成型、安装就位等相关内容，达到相关规范要求 |  | t | 0.328
分部小计
地面工程
17 | 010404001001 | 垫层 | 1.150厚3:7灰土或碎石灌M5水泥砂浆 |  | m3 | 33.08
18 | 010501001001 | 垫层 | 1.60厚C15混凝土垫层 |  | m3 | 13.23
19 | 011101003001 | 细石混凝土楼地面 | 1.素水泥浆一道 2.40厚C20细石混凝土,表面撒1:1水泥砂子随打随抹光 |  | m2 | 220.56
分部小计
室外工程
20 | 010507001001 | 散水 | 1.100厚C30细石砼随打随抹光 2.150厚中砂防冻胀层 3.素土夯实，向外坡4% |  | m2 | 98.08
21 | 010507001002 | 坡道 | 1.120厚C30砼压实赶光 2.150厚中砂垫层 |  | m2 | 72
分部小计
本页小计
表—08
分部分项工程和单价措施项目清单与计价表
工程名称：干草棚-建筑与装饰工程 |  |  |  | 标段：商都县大库伦乡张二村肉羊集中养殖建设项目 |  |  |  | 第 4 页 共 4 页
序号 | 项目编码 | 项目名称 | 项目特征描述 |  | 计量单位 | 工程量 | 金额（元）
[7 empty] | 综合单价 |  | 合价 | 其中
暂估价
措施项目
22 | 011702001001 | 基础 | 1.独立基础模板 2.含模板及支撑制作、安装、拆除等 |  | m2 | 30.72
23 | 011702002001 | 矩形柱 | 1.矩形柱模板 2.含模板及支撑制作、安装、拆除等 |  | m2 | 30.72
24 | 011702029001 | 散水 | 1.散水模板 2.含模板及支撑制作、安装、拆除等 |  | m2 | 32.72
25 | 011702029002 | 坡道 | 1.坡道模板 2.含模板及支撑制作、安装、拆除等 |  | m2 | 8.8
分部小计
本页小计
合 计
表—08

## 表-11 总价措施项目清单与计价表
总价措施项目清单与计价表
工程名称：干草棚-建筑与装饰工程 |  |  | 标段：商都县大库伦乡张二村肉羊集中养殖建设项目 |  |  |  |  | 第 1 页 共 1 页
序号 | 项目编码 | 项目名称 |  | 计算基础 | 费率(%) | 金额(元) | 调整费率(%) |  | 调整后金额(元) | 备注
1 | 011707001 | 安全文明施工费
1.1 | 011707001001 | 安全文明施工与环境保护费 |  | 分部分项人工费+技术措施项目人工费 | 5.5
1.2 | 011707001002 | 临时设施费 |  | 分部分项人工费+技术措施项目人工费 | 2
2 | 011707005001 | 雨季施工增加费 |  | 分部分项人工费+技术措施项目人工费 | 0.5
3 | 011707007001 | 已完工程及设备保护费 |  | 分部分项人工费+技术措施项目人工费 | 0.8
4 | 01B001 | 工程定位复测费 |  | 分部分项人工费+技术措施项目人工费 | 0.3
5 | 011707004001 | 二次搬运费 |  | 分部分项人工费+技术措施项目人工费 | 0.1
合 计
表-11

## 表-13 规费、税金项目清单与计价表
规费、税金项目计价表
工程名称：干草棚-建筑与装饰工程 |  | 标段：商都县大库伦乡张二村肉羊集中养殖建设项目 |  |  | 第 1 页 共 1 页
序号 | 项目名称 |  | 计算基础 | 计算基数 |  | 计算费率(%) | 金额（元）
1 | 规费 |  | 社会保险费+住房公积金+水利建设基金+环境保护税
1.1 | 社会保险费 |  | 养老失业保险+基本医疗保险+工伤保险+生育保险
(1) | 养老失业保险 |  | 分部分项人工费+组织措施项目人工费+技术措施项目人工费+分部分项人工费调整+技术措施项目人工费调整 |  |  | 10.5
(2) | 基本医疗保险 |  | 分部分项人工费+组织措施项目人工费+技术措施项目人工费+分部分项人工费调整+技术措施项目人工费调整 |  |  | 3.7
(3) | 工伤保险 |  | 分部分项人工费+组织措施项目人工费+技术措施项目人工费+分部分项人工费调整+技术措施项目人工费调整 |  |  | 0.4
(4) | 生育保险 |  | 分部分项人工费+组织措施项目人工费+技术措施项目人工费+分部分项人工费调整+技术措施项目人工费调整 |  |  | 0.3
1.2 | 住房公积金 |  | 分部分项人工费+组织措施项目人工费+技术措施项目人工费+分部分项人工费调整+技术措施项目人工费调整 |  |  | 3.7
1.3 | 水利建设基金 |  | 分部分项人工费+组织措施项目人工费+技术措施项目人工费+分部分项人工费调整+技术措施项目人工费调整 |  |  | 0.4
1.4 | 环境保护税
2 | 税金 |  | 税前工程造价 |  |  | 9
合 计
表-13

## 蒙-6 主要材料价格表1
主要材料价格表
工程名称:干草棚-建筑与装饰工程 | [5 empty] | 第1页 共1页
序号 | 编码 | 名称 | 规格 | 单位 | 数量 |  | 价格（元）
[7 empty] | 单价 | 合价
合计