## 扉-1 招标工程量清单扉页
|  | 四道沙河库区市政设施维护项目 |  | 工程
招标工程量清单
招 标 人： |  |  | 造价咨询人：
| (单位盖章) |  |  |  | (单位资质专用章)
法定代表人 或其授权人： |  |  | 法定代表人 或其授权人：
| (签字或盖章) |  |  |  | (签字或盖章)
编 制 人： |  |  | 复 核 人：
| (造价人员签字盖专用章) |  |  |  | (造价工程师签字盖专用章)
编 制 时 间： | 年 月 日 |  | 复 核 时 间： |  | 年 月 日
扉—1

## 表-08 分部分项工程和单价措施项目清单与计价表
分部分项工程和单价措施项目清单与计价表
工程名称：四道沙河库区市政设施维护项目 |  |  |  | 标段：2025年-2027年度包头稀土高新区市政设施维护项目 |  |  |  | 第 1 页 共 2 页
序号 | 项目编码 | 项目名称 | 项目特征描述 |  | 计量单位 | 工程量 | 金额（元）
[7 empty] | 综合单价 |  | 合价 | 其中
暂估价
工作人员工资、工具及小修
1 | 04B011 | 人员工资 | 1.工作内容：道路巡查、维修等工作 2.发放工资：每人每月、共12月 3.巡查、维修人员人数：2人 |  | 月 | 24
2 | 04B012 | 人员保险 | 1.参保人数:2人 2.保险范围：意外及医疗 3.缴交次数：每人每年缴交一次 |  | 人 | 2
3 | 04B014 | 劳保水裤、雨衣、雨靴、安全帽、安全带、日常工作服 | 1.类别:劳保用品 2.劳保用品明细:水裤、雨衣、雨靴、安全帽、安全带、日常工作服 3.劳保用品配比:每人每年1套 |  | 套 | 2
4 | 04B004 | 劳保工作手套及口罩等 | 1.类别:劳保用品 2.劳保用品明细:手套、口罩及其他零小工作用品 3.劳保用品配比:每年每人2套 4.人员配比:全部工作人员配套使用 |  | 套 | 4
5 | 04B005 | 电动葫芦检修、维修 | 1.电动葫芦检修、维修 2.检查外壳、吊钩有无变形或裂纹，钢丝绳是否有断丝、磨损、锈蚀（断丝超过规定数量需立即更换），观察滑轮、卷筒是否转动灵活，无卡阻现象，监听电机、减速机、制动器是否有异响或振动，检查电机温升是否正常，定期对减速机、轴承、链条等部位加注润滑油，减少磨损等 3.全年维护及巡查 |  | 台 | 2
分部小计
日常河道卫生清理
6 | 04B007 | 清理垃圾卫生洁具 | 1.清理垃圾卫生洁具 |  | 套 | 4
分部小计
本页小计
注：为计取规费等的使用，可在表中增设其中：“定额人工费”
表—08
分部分项工程和单价措施项目清单与计价表
工程名称：四道沙河库区市政设施维护项目 |  |  |  | 标段：2025年-2027年度包头稀土高新区市政设施维护项目 |  |  |  | 第 2 页 共 2 页
序号 | 项目编码 | 项目名称 | 项目特征描述 |  | 计量单位 | 工程量 | 金额（元）
[7 empty] | 综合单价 |  | 合价 | 其中
暂估价
景观设施维护
7 | 04B008 | 栏杆维护维修 | 1.栏杆维护维修 2.更换率:10％ 3.工作内容:所有栏杆打磨、修补、粉刷涂新 4.要求:保持栏杆功能完善、维修得当、整洁美观 |  | m | 183
8 | 04B013 | 金属面油漆 | 1.除锈级别:满足管道除锈相关规范要求 2.油漆品种:符合管道防锈、防腐保养要求 3.涂刷遍数:两遍 4.位置:所有管道、栏杆、起重设备等 |  | m2 | 100
9 | 04B009 | 警示牌标志维护 | 1.警示牌标志维护 2.维护时长：全年 3.工作内容：定期检查警示牌的稳固性，包括根基锈蚀、连接件松动、杆件弯曲等问题，对反光膜褪色、牌面破损或信息错误的警示牌进行修复或更换，确保夜间可视性和指示功能，保持牌面整洁、信息清晰。 |  | 块 | 50
10 | 04B010 | 控制柜维修、更换配件、除尘 | 1.名称:控制柜维修、更换配件、除尘 2.维护要求:持证人员拆装、符合相关安装规范；保证控制柜无损坏、柜内零部件无缺失损坏、干净整洁 |  | 台 | 6
分部小计
措施项目
本页小计
合 计
注：为计取规费等的使用，可在表中增设其中：“定额人工费”
表—08

## 表-13 规费、税金项目清单与计价表
规费、税金项目计价表
工程名称：四道沙河库区市政设施维护项目 |  | 标段：2025年-2027年度包头稀土高新区市政设施维护项目 |  |  |  | 第 1 页 共 1 页
序号 | 项目名称 |  | 计算基础 |  | 计算基数 |  | 计算费率(%) | 金额（元）
1 | 规费 |  | 社会保险费+住房公积金+水利建设基金+环境保护税
1.1 | 社会保险费 |  | 养老失业保险+基本医疗保险+工伤保险+生育保险
(1) | 养老失业保险 |  | 分部分项人工费+组织措施项目人工费+技术措施项目人工费+分部分项人工费调整+技术措施项目人工费调整 |  |  |  | 0
(2) | 基本医疗保险 |  | 分部分项人工费+组织措施项目人工费+技术措施项目人工费+分部分项人工费调整+技术措施项目人工费调整 |  |  |  | 0
(3) | 工伤保险 |  | 分部分项人工费+组织措施项目人工费+技术措施项目人工费+分部分项人工费调整+技术措施项目人工费调整 |  |  |  | 0
(4) | 生育保险 |  | 分部分项人工费+组织措施项目人工费+技术措施项目人工费+分部分项人工费调整+技术措施项目人工费调整 |  |  |  | 0
1.2 | 住房公积金 |  | 分部分项人工费+组织措施项目人工费+技术措施项目人工费+分部分项人工费调整+技术措施项目人工费调整 |  |  |  | 0
1.3 | 水利建设基金 |  | 分部分项人工费+组织措施项目人工费+技术措施项目人工费+分部分项人工费调整+技术措施项目人工费调整 |  |  |  | 0
1.4 | 环境保护税
2 | 税金 |  | 税前工程造价 |  |  |  | 6
合 计
编制人（造价人员）： |  |  |  | 复核人（造价工程师）：
表-13