## 扉-1 招标工程量清单扉页
|  | 路灯、景观灯等市政设施维护项目 |  | 工程
招标工程量清单
招 标 人： |  |  | 造价咨询人：
| (单位盖章) |  |  |  | (单位资质专用章)
法定代表人 或其授权人： |  |  | 法定代表人 或其授权人：
| (签字或盖章) |  |  |  | (签字或盖章)
编 制 人： |  |  | 复 核 人：
| (造价人员签字盖专用章) |  |  |  | (造价工程师签字盖专用章)
编 制 时 间： | 年 月 日 |  | 复 核 时 间： |  | 年 月 日
扉—1

## 表-08 分部分项工程和单价措施项目清单与计价表
分部分项工程和单价措施项目清单与计价表
工程名称：路灯、景观灯等市政设施维护项目 |  |  |  | 标段：2025年-2027年度包头稀土高新区市政设施维护项目 |  |  |  | 第 1 页 共 13 页
序号 | 项目编码 | 项目名称 | 项目特征描述 |  | 计量单位 | 工程量 | 金额（元）
[7 empty] | 综合单价 |  | 合价 | 其中
暂估价
工作人员工资、工具及小修
1 | 04B064 | 人员工资 | 1.工作内容：路灯、景观灯及附属设施的巡查、维修维护灯工作 2.上岗要求：持电工证 3.发放工资：每人每月、共12月 4.巡查、维修人员人数：1人 |  | 月 | 12
2 | 04B066 | 人员工资 | 1.工作内容：路灯、景观灯及附属设施的巡查、维修维护灯工作 2.上岗要求：持高空作业证（特种作业证） 3.发放工资：每人每月、共12月 4.巡查、维修人员人数：3人 |  | 月 | 36
3 | 04B065 | 人员保险 | 1.参保人数:4人 2.保险范围：意外及医疗 3.缴交次数：每人每年缴交一次 |  | 人 | 4
4 | 04B085 | 劳保水裤、雨衣、雨靴、安全帽、安全带、日常工作服 | 1.类别:劳保用品 2.劳保用品明细:水裤、雨衣、雨靴、安全帽、安全带、日常工作服 3.劳保用品配比:每人每年1套 |  | 套 | 4
5 | 04B083 | 劳保手套 | 1.类别:劳保用品 2.劳保用品明细:手套 3.劳保用品配比:每年每人2副 4.人员配比:配套使用 |  | 副 | 8
6 | 04B084 | 办公用品 | 1.类别:办公用品 2.办公用品配比:每年包干配备使用 |  | 年 | 1
7 | 04B003 | 满天星灯维护 | 1.111火/基钠灯光源 2.维护要求:持证人员拆装、符合灯具安装规范；保证灯具无损坏、镇流器无损坏、触发器无损坏、电容器无损坏，配线完整等，保证干净整洁、照明完好。 3.全年维护及巡查 |  | 基 | 21
本页小计
注：为计取规费等的使用，可在表中增设其中：“定额人工费”
表—08
分部分项工程和单价措施项目清单与计价表
工程名称：路灯、景观灯等市政设施维护项目 |  |  |  | 标段：2025年-2027年度包头稀土高新区市政设施维护项目 |  |  |  | 第 2 页 共 13 页
序号 | 项目编码 | 项目名称 | 项目特征描述 |  | 计量单位 | 工程量 | 金额（元）
[7 empty] | 综合单价 |  | 合价 | 其中
暂估价
8 | 04B067 | 路灯维护 | 1.4火/基钠灯光源 2.维护要求:持证人员拆装、符合灯具安装规范；保证灯具无损坏、镇流器无损坏、触发器无损坏、电容器无损坏，配线完整等，保证干净整洁、照明完好。 3.全年维护及巡查 |  | 基 | 130
9 | 04B068 | 投光灯维护 | 1.4火/基钠灯光源 2.维护要求:持证人员拆装、符合灯具安装规范；保证灯具无损坏、镇流器无损坏、触发器无损坏、电容器无损坏，配线完整等，保证干净整洁、照明完好。 3.全年维护及巡查 |  | 基 | 41
10 | 04B069 | 辅道灯维护 | 1.4根数码管/基钠灯光源 2.维护要求:持证人员拆装、符合灯具安装规范；保证灯具无损坏、镇流器无损坏、触发器无损坏、电容器无损坏，配线完整等，保证干净整洁、照明完好。 3.全年维护及巡查 |  | 基 | 122
11 | 04B070 | 辅道灯维护 | 1.1根数码管/基,1个13WLED灯/基钠灯光源 2.维护要求:持证人员拆装、符合灯具安装规范；保证灯具无损坏、镇流器无损坏、触发器无损坏、电容器无损坏，配线完整等，保证干净整洁、照明完好。 3.全年维护及巡查 |  | 基 | 218
12 | 04B071 | 路灯维护 | 1.2火/基钠灯光源 2.维护要求:持证人员拆装、符合灯具安装规范；保证灯具无损坏、镇流器无损坏、触发器无损坏、电容器无损坏，配线完整等，保证干净整洁、照明完好。 3.全年维护及巡查 |  | 基 | 788
13 | 04B072 | 路灯维护 | 1.2火/基LED光源 |  | 基 | 267
本页小计
注：为计取规费等的使用，可在表中增设其中：“定额人工费”
表—08
分部分项工程和单价措施项目清单与计价表
工程名称：路灯、景观灯等市政设施维护项目 |  |  |  | 标段：2025年-2027年度包头稀土高新区市政设施维护项目 |  |  |  | 第 3 页 共 13 页
序号 | 项目编码 | 项目名称 | 项目特征描述 |  | 计量单位 | 工程量 | 金额（元）
[7 empty] | 综合单价 |  | 合价 | 其中
暂估价
2.维护要求:持证人员拆装、符合灯具安装规范；保证灯具无损坏、镇流器无损坏、触发器无损坏、电容器无损坏，配线完整等，保证干净整洁、照明完好。 3.全年维护及巡查
14 | 04B073 | 路灯维护 | 1.3火/基钠灯光源 2.维护要求:持证人员拆装、符合灯具安装规范；保证灯具无损坏、镇流器无损坏、触发器无损坏、电容器无损坏，配线完整等，保证干净整洁、照明完好。 3.全年维护及巡查 |  | 基 | 42
15 | 04B074 | 投光灯维护 | 1.3火/基钠灯光源 2.维护要求:持证人员拆装、符合灯具安装规范；保证灯具无损坏、镇流器无损坏、触发器无损坏、电容器无损坏，配线完整等，保证干净整洁、照明完好。 3.全年维护及巡查 |  | 基 | 88
16 | 04B075 | 投光灯维护 | 1.3火/基LED光源 2.维护要求:持证人员拆装、符合灯具安装规范；保证灯具无损坏、镇流器无损坏、触发器无损坏、电容器无损坏，配线完整等，保证干净整洁、照明完好。 3.全年维护及巡查 |  | 基 | 27
17 | 04B076 | 投光灯维护 | 1.5火/基钠灯光源 2.维护要求:持证人员拆装、符合灯具安装规范；保证灯具无损坏、镇流器无损坏、触发器无损坏、电容器无损坏，配线完整等，保证干净整洁、照明完好。 3.全年维护及巡查 |  | 基 | 1
18 | 04B077 | 路灯维护 | 1.2火/基，主道400W,辅道250W钠灯光源 2.维护要求:持证人员拆 |  | 基 | 368
本页小计
注：为计取规费等的使用，可在表中增设其中：“定额人工费”
表—08
分部分项工程和单价措施项目清单与计价表
工程名称：路灯、景观灯等市政设施维护项目 |  |  |  | 标段：2025年-2027年度包头稀土高新区市政设施维护项目 |  |  |  | 第 4 页 共 13 页
序号 | 项目编码 | 项目名称 | 项目特征描述 |  | 计量单位 | 工程量 | 金额（元）
[7 empty] | 综合单价 |  | 合价 | 其中
暂估价
装、符合灯具安装规范；保证灯具无损坏、镇流器无损坏、触发器无损坏、电容器无损坏，配线完整等，保证干净整洁、照明完好。 3.全年维护及巡查
19 | 04B078 | 路灯维护 | 1.1火/基钠灯光源 2.维护要求:持证人员拆装、符合灯具安装规范；保证灯具无损坏、镇流器无损坏、触发器无损坏、电容器无损坏，配线完整等，保证干净整洁、照明完好。 3.全年维护及巡查 |  | 基 | 539
20 | 04B079 | 投光灯维护 | 1.1火/基LED光源 2.维护要求:持证人员拆装、符合灯具安装规范；保证灯具无损坏、镇流器无损坏、触发器无损坏、电容器无损坏，配线完整等，保证干净整洁、照明完好。 3.全年维护及巡查 |  | 基 | 400
21 | 04B080 | 中华灯维护 | 1.高压钠灯5火/基 2.维护要求:持证人员拆装、符合灯具安装规范；保证灯具无损坏、镇流器无损坏、触发器无损坏、电容器无损坏，配线完整等，保证干净整洁、照明完好。 3.全年维护及巡查 |  | 基 | 74
22 | 04B081 | 中华灯维护 | 1.高压钠灯2火/基 2.维护要求:持证人员拆装、符合灯具安装规范；保证灯具无损坏、镇流器无损坏、触发器无损坏、电容器无损坏，配线完整等，保证干净整洁、照明完好。 3.全年维护及巡查 |  | 基 | 82
23 | 04B012 | 电工工具、辅料及小修 | 1.类别:电工工具、辅料及小修 2.配比:每年包干配备使用 |  | 年 | 1
本页小计
注：为计取规费等的使用，可在表中增设其中：“定额人工费”
表—08
分部分项工程和单价措施项目清单与计价表
工程名称：路灯、景观灯等市政设施维护项目 |  |  |  | 标段：2025年-2027年度包头稀土高新区市政设施维护项目 |  |  |  | 第 5 页 共 13 页
序号 | 项目编码 | 项目名称 | 项目特征描述 |  | 计量单位 | 工程量 | 金额（元）
[7 empty] | 综合单价 |  | 合价 | 其中
暂估价
24 | 04B014 | 升高车燃油费、车辆维修保养费 | 1.名称:升高车燃油费、车辆维修保养费 2.配比:升高车全年燃油费及维修保养费 3.要求:保证升高车使用时运行正常、无故障 |  | 项 | 1
25 | 04B015 | 箱变维护 | 1.名称:箱变维护、围栏维护等简单维护 2.要求:持证人员拆装、符合相关安装规范，保证箱变、环网柜、围栏维护等运行正常、无故障、干净整洁、无损坏 3.全年维护及巡查 |  | 套 | 49
26 | 04B016 | 大灯罩更换 | 1.名称:大灯罩 2.维护要求:持证人员拆装、符合相关安装规范 |  | 套 | 164
27 | 04B017 | 小灯罩更换 | 1.名称:小灯罩 2.维护要求:持证人员拆装、符合相关安装规范 |  | 套 | 732
28 | 04B018 | 局部电缆更换 | 1.名称:局部电缆更换（除需进行大型改造情况下的局部电缆更换） 2.配线形式:管内穿线 3.要求:相对应电缆型号更换；持证人员拆装、符合相关安装规范 4.全年维护及巡查 |  | 项 | 1
29 | 04B023 | 护套线更换 | 1.名称:护套线 2.配线形式:管内穿线 3.规格:护套线2.5mm² 4.全年维护及巡查 |  | m | 5886
30 | 04B024 | 10A空气开关 | 1.名称:空气开关 2.容量（A）:10A 3.维护要求:持证人员拆装、符合相关安装规范 4.全年维护及巡查 |  | 个 | 1159
分部小计
万水泉大街景观灯
31 | 04B025 | 3米不锈钢魔方维修 | 1.名称:3米不锈钢魔方维修 2.维护要求:持证人员拆装、符合灯具安装规范； |  | 个 | 1
本页小计
注：为计取规费等的使用，可在表中增设其中：“定额人工费”
表—08
分部分项工程和单价措施项目清单与计价表
工程名称：路灯、景观灯等市政设施维护项目 |  |  |  | 标段：2025年-2027年度包头稀土高新区市政设施维护项目 |  |  |  | 第 6 页 共 13 页
序号 | 项目编码 | 项目名称 | 项目特征描述 |  | 计量单位 | 工程量 | 金额（元）
[7 empty] | 综合单价 |  | 合价 | 其中
暂估价
保证灯具无损坏、镇流器无损坏、触发器无损坏、电容器无损坏，配线完整等，保证干净整洁、照明完好。 3.全年维护及巡查
32 | 04B026 | 3米不锈钢雕塑灯 | 1.名称:3米不锈钢雕塑灯维修 2.维护要求:持证人员拆装、符合灯具安装规范；保证灯具无损坏、镇流器无损坏、触发器无损坏、电容器无损坏，配线完整等，保证干净整洁、照明完好。 3.全年维护及巡查 |  | 个 | 1
33 | 04B027 | 草坪灯 | 1.名称:草坪灯 2.维护要求:持证人员拆装、符合灯具安装规范；保证灯具无损坏、镇流器无损坏、触发器无损坏、电容器无损坏，配线完整等，保证干净整洁、照明完好。 3.全年维护及巡查 |  | 个 | 46
34 | 04B028 | 20W暖色投光灯 | 1.名称:暖色投光灯 2.规格:20W 3.维护要求:持证人员拆装、符合灯具安装规范；保证灯具无损坏、镇流器无损坏、触发器无损坏、电容器无损坏，配线完整等，保证干净整洁、照明完好。 4.全年维护及巡查 |  | 个 | 6
35 | 04B029 | 4米不锈钢景观灯 | 1.名称:4米不锈钢景观灯维修 2.维护要求:持证人员拆装、符合灯具安装规范；保证灯具无损坏、镇流器无损坏、触发器无损坏、电容器无损坏，配线完整等，保证干净整洁、照明完好。 3.全年维护及巡查 |  | 个 | 10
分部小计
本页小计
注：为计取规费等的使用，可在表中增设其中：“定额人工费”
表—08
分部分项工程和单价措施项目清单与计价表
工程名称：路灯、景观灯等市政设施维护项目 |  |  |  | 标段：2025年-2027年度包头稀土高新区市政设施维护项目 |  |  |  | 第 7 页 共 13 页
序号 | 项目编码 | 项目名称 | 项目特征描述 |  | 计量单位 | 工程量 | 金额（元）
[7 empty] | 综合单价 |  | 合价 | 其中
暂估价
创业大街景观灯
36 | 04B030 | 彩色灯柱 | 1.名称:彩色灯柱 2.维护要求:持证人员拆装、符合灯具安装规范；保证灯具无损坏、镇流器无损坏、触发器无损坏、电容器无损坏，配线完整等，保证干净整洁、照明完好。 3.全年维护及巡查 |  | 个 | 2
分部小计
四道沙河桥景观灯
37 | 04B031 | 21W洗墙灯 | 1.名称:洗墙灯 2.规格:21W 3.维护要求:持证人员拆装、符合灯具安装规范；保证灯具无损坏、镇流器无损坏、触发器无损坏、电容器无损坏，配线完整等，保证干净整洁、照明完好。 4.全年维护及巡查 |  | 套 | 78
38 | 04B032 | 配线 | 1.配线形式:管内穿线 2.规格:BV-2.5mm2 |  | m | 80
39 | 04B033 | 印章光雕 | 1.名称:印章光雕 2.维护要求:持证人员拆装、符合安装规范；保证光雕无损坏、线路完整、保证干净整洁、照明完好。 3.全年维护及巡查 |  | 个 | 3
分部小计
包兰铁路桥景观灯
40 | 04B034 | 洗墙灯 | 1.名称:洗墙灯 2.维护要求:持证人员拆装、符合灯具安装规范；保证灯具无损坏、镇流器无损坏、触发器无损坏、电容器无损坏，配线完整等，保证干净整洁、照明完好。 3.全年维护及巡查 |  | 套 | 147
本页小计
注：为计取规费等的使用，可在表中增设其中：“定额人工费”
表—08
分部分项工程和单价措施项目清单与计价表
工程名称：路灯、景观灯等市政设施维护项目 |  |  |  | 标段：2025年-2027年度包头稀土高新区市政设施维护项目 |  |  |  | 第 8 页 共 13 页
序号 | 项目编码 | 项目名称 | 项目特征描述 |  | 计量单位 | 工程量 | 金额（元）
[7 empty] | 综合单价 |  | 合价 | 其中
暂估价
41 | 04B035 | 电源盒（24V） | 1.名称:电源盒 2.规格:24V 3.维护要求:持证人员拆装、符合相关安装规范 4.全年维护及巡查 |  | 个 | 21
42 | 04B036 | 电源盒（12V） | 1.名称:电源盒 2.规格:12V 3.维护要求:持证人员拆装、符合相关安装规范 4.全年维护及巡查 |  | 个 | 1
43 | 04B037 | 时间控制器 | 1.名称:时间控制器 2.维护要求:持证人员拆装、符合相关安装规范 3.全年维护及巡查 |  | 个 | 1
44 | 04B038 | 空气开关 | 1.名称:空气开关 2.规格:3P160A 3.维护要求:持证人员拆装、符合相关安装规范 |  | 个 | 1
45 | 04B039 | 空气开关 | 1.名称:空气开关 2.规格:2P63A 3.维护要求:持证人员拆装、符合相关安装规范 |  | 个 | 8
46 | 04B040 | 配线 | 1.名称:管内穿线 2.规格:BV-2.5mm2 |  | m | 162
47 | 04B041 | 配管 | 1.名称:塑料管 2.材质:PVC20 3.配置形式:埋地敷设 |  | m | 49
48 | 04B042 | LED射灯（150w） | 1.名称:LED射灯 2.规格:150W 3.维护要求:持证人员拆装、符合相关安装规范；保证灯具无损坏、干净整洁、照明完好 4.全年维护及巡查 |  | 套 | 10
49 | 04B043 | LED投光灯 | 1.名称:LED投光灯 2.规格:24W 3.维护要求:持证人员拆装、符合相关安装规范；保证灯具无损坏、干净整洁、照明完好 4.全年维护及巡查 |  | 套 | 120
50 | 04B044 | 真空交流接触器 | 1.名称:真空交流接触器 2.维护要求:持证人员拆装、符合相关安装规范 3.全年维护及巡查 |  | 个 | 1
本页小计
注：为计取规费等的使用，可在表中增设其中：“定额人工费”
表—08
分部分项工程和单价措施项目清单与计价表
工程名称：路灯、景观灯等市政设施维护项目 |  |  |  | 标段：2025年-2027年度包头稀土高新区市政设施维护项目 |  |  |  | 第 9 页 共 13 页
序号 | 项目编码 | 项目名称 | 项目特征描述 |  | 计量单位 | 工程量 | 金额（元）
[7 empty] | 综合单价 |  | 合价 | 其中
暂估价
51 | 04B045 | 标志灯（30米长） | 1.名称:标志灯（30米长) 2.维护要求:持证人员拆装、符合相关安装规范；保证灯具无损坏、干净整洁、照明完好 3.全年维护及巡查 |  | 个 | 8
分部小计
滨河大厦门前花灯
52 | 04B046 | 滨河大厦门前花灯 | 1.滨河大厦门前花灯 2.维护要求:持证人员拆装、符合相关安装规范；保证灯具无损坏、干净整洁、照明完好 3.全年维护及巡查 |  | 个 | 1
分部小计
包哈公路、火炬路、民馨路等路灯维护
53 | 04B047 | 荣泰路 | 1.起始点:创业大街-秋实路 2.名称:单侧单悬臂 3.维护要求:持证人员拆装、符合灯具安装规范；保证灯具无损坏、镇流器无损坏、触发器无损坏、电容器无损坏，配线完整等，保证干净整洁、照明完好。 4.全年维护及巡查 |  | 基 | 27
54 | 04B048 | 西区D路 | 1.起始点:光耀路-创业大街南段 2.名称:单侧单悬臂 3.维护要求:持证人员拆装、符合灯具安装规范；保证灯具无损坏、镇流器无损坏、触发器无损坏、电容器无损坏，配线完整等，保证干净整洁、照明完好。 4.全年维护及巡查 |  | 基 | 45
55 | 04B049 | 西区D支路 | 1.起始点:恒久钢结构东路 2.名称:单侧单悬臂 3.维护要求:持证人员拆 |  | 基 | 1
本页小计
注：为计取规费等的使用，可在表中增设其中：“定额人工费”
表—08
分部分项工程和单价措施项目清单与计价表
工程名称：路灯、景观灯等市政设施维护项目 |  |  |  | 标段：2025年-2027年度包头稀土高新区市政设施维护项目 |  |  |  | 第 10 页 共 13 页
序号 | 项目编码 | 项目名称 | 项目特征描述 |  | 计量单位 | 工程量 | 金额（元）
[7 empty] | 综合单价 |  | 合价 | 其中
暂估价
装、符合灯具安装规范；保证灯具无损坏、镇流器无损坏、触发器无损坏、电容器无损坏，配线完整等，保证干净整洁、照明完好。 4.全年维护及巡查
56 | 04B050 | 西区F街 | 1.起始点:威丰电池东路 2.名称:单侧单悬臂 3.维护要求:持证人员拆装、符合灯具安装规范；保证灯具无损坏、镇流器无损坏、触发器无损坏、电容器无损坏，配线完整等，保证干净整洁、照明完好。 4.全年维护及巡查 |  | 基 | 10
57 | 04B051 | 梧桐路 | 1.起始点:鹏程路-创业大街南 2.名称:单侧单悬臂 3.维护要求:持证人员拆装、符合灯具安装规范；保证灯具无损坏、镇流器无损坏、触发器无损坏、电容器无损坏，配线完整等，保证干净整洁、照明完好。 4.全年维护及巡查 |  | 基 | 58
58 | 04B052 | 万水泉大街 | 1.起始点:腾飞大街-春晓路 2.名称:单侧单悬臂多头灯 3.维护要求:持证人员拆装、符合灯具安装规范；保证灯具无损坏、镇流器无损坏、触发器无损坏、电容器无损坏，配线完整等，保证干净整洁、照明完好。 4.全年维护及巡查 |  | 基 | 62
59 | 04B053 | 锦绣路 | 1.起始点:东方希望大道-小白河观景台 2.名称:单侧单悬臂 3.维护要求:持证人员拆装、符合灯具安装规范；保证灯具无损坏、镇流器 |  | 基 | 55
本页小计
注：为计取规费等的使用，可在表中增设其中：“定额人工费”
表—08
分部分项工程和单价措施项目清单与计价表
工程名称：路灯、景观灯等市政设施维护项目 |  |  |  | 标段：2025年-2027年度包头稀土高新区市政设施维护项目 |  |  |  | 第 11 页 共 13 页
序号 | 项目编码 | 项目名称 | 项目特征描述 |  | 计量单位 | 工程量 | 金额（元）
[7 empty] | 综合单价 |  | 合价 | 其中
暂估价
无损坏、触发器无损坏、电容器无损坏，配线完整等，保证干净整洁、照明完好。 4.全年维护及巡查
60 | 04B054 | 包哈公路 | 1.起始点:火炬路以东-果树队村以西 2.名称:单侧单悬臂多头灯 3.维护要求:持证人员拆装、符合灯具安装规范；保证灯具无损坏、镇流器无损坏、触发器无损坏、电容器无损坏，配线完整等，保证干净整洁、照明完好。 4.全年维护及巡查 |  | 基 | 66
61 | 04B055 | 盛唐路 | 1.起始点:万水泉大街-荣泰路 2.名称:单侧单悬臂多头灯 3.维护要求:持证人员拆装、符合灯具安装规范；保证灯具无损坏、镇流器无损坏、触发器无损坏、电容器无损坏，配线完整等，保证干净整洁、照明完好。 4.全年维护及巡查 |  | 基 | 47
62 | 04B056 | 民馨路 | 1.起始点:万水泉大街-荣泰路 2.名称:单侧单悬臂多头灯 3.维护要求:持证人员拆装、符合灯具安装规范；保证灯具无损坏、镇流器无损坏、触发器无损坏、电容器无损坏，配线完整等，保证干净整洁、照明完好。 4.全年维护及巡查 |  | 基 | 90
63 | 04B057 | 景泰路 | 1.起始点:盛唐路-包哈公路 2.名称:单侧单悬臂多头灯 3.维护要求:持证人员拆装、符合灯具安装规范； |  | 基 | 68
本页小计
注：为计取规费等的使用，可在表中增设其中：“定额人工费”
表—08
分部分项工程和单价措施项目清单与计价表
工程名称：路灯、景观灯等市政设施维护项目 |  |  |  | 标段：2025年-2027年度包头稀土高新区市政设施维护项目 |  |  |  | 第 12 页 共 13 页
序号 | 项目编码 | 项目名称 | 项目特征描述 |  | 计量单位 | 工程量 | 金额（元）
[7 empty] | 综合单价 |  | 合价 | 其中
暂估价
保证灯具无损坏、镇流器无损坏、触发器无损坏、电容器无损坏，配线完整等，保证干净整洁、照明完好。 4.全年维护及巡查
64 | 04B058 | 荣泰路北段 | 1.起始点:盛唐路-民馨路 2.名称:单侧单悬臂多头灯 3.维护要求:持证人员拆装、符合灯具安装规范；保证灯具无损坏、镇流器无损坏、触发器无损坏、电容器无损坏，配线完整等，保证干净整洁、照明完好。 4.全年维护及巡查 |  | 基 | 61
65 | 04B059 | 火炬路北段 | 1.起始点:盛唐路-包哈公路 2.名称:单侧单悬臂多头灯 3.维护要求:持证人员拆装、符合灯具安装规范；保证灯具无损坏、镇流器无损坏、触发器无损坏、电容器无损坏，配线完整等，保证干净整洁、照明完好。 4.全年维护及巡查 |  | 基 | 55
分部小计
黄河龙城路灯维护
66 | 04B060 | 单火路灯维护 | 1.名称:单火路灯 2.维护要求:持证人员拆装、符合灯具安装规范；保证灯具无损坏、镇流器无损坏、触发器无损坏、电容器无损坏，配线完整等，保证干净整洁、照明完好。 3.全年维护及巡查 |  | 基 | 58
67 | 04B061 | 双火路灯维护 | 1.名称:双火路灯 2.维护要求:持证人员拆装、符合灯具安装规范；保证灯具无损坏、镇流器无损坏、触发器无损坏、 |  | 基 | 52
本页小计
注：为计取规费等的使用，可在表中增设其中：“定额人工费”
表—08
分部分项工程和单价措施项目清单与计价表
工程名称：路灯、景观灯等市政设施维护项目 |  |  |  | 标段：2025年-2027年度包头稀土高新区市政设施维护项目 |  |  |  | 第 13 页 共 13 页
序号 | 项目编码 | 项目名称 | 项目特征描述 |  | 计量单位 | 工程量 | 金额（元）
[7 empty] | 综合单价 |  | 合价 | 其中
暂估价
电容器无损坏，配线完整等，保证干净整洁、照明完好。 3.全年维护及巡查
68 | 04B062 | 三火路灯维护 | 1.名称:三火路灯 2.维护要求:持证人员拆装、符合灯具安装规范；保证灯具无损坏、镇流器无损坏、触发器无损坏、电容器无损坏，配线完整等，保证干净整洁、照明完好。 3.全年维护及巡查 |  | 基 | 22
69 | 04B063 | 路灯箱变维护 | 1.名称:路灯箱变（户名滨河公司） 2.维护要求:持证人员拆装、符合相关安装规范，保证箱变、环网柜、围栏维护等运行正常、无故障、干净整洁、无损坏。 3.全年维护及巡查 |  | 台 | 1
分部小计
措施项目
本页小计
合 计
注：为计取规费等的使用，可在表中增设其中：“定额人工费”
表—08

## 表-13 规费、税金项目清单与计价表
规费、税金项目计价表
工程名称：路灯、景观灯等市政设施维护项目 |  | 标段：2025年-2027年度包头稀土高新区市政设施维护项目 |  |  |  | 第 1 页 共 1 页
序号 | 项目名称 |  | 计算基础 |  | 计算基数 |  | 计算费率(%) | 金额（元）
1 | 规费 |  | 社会保险费+住房公积金+水利建设基金+环境保护税
1.1 | 社会保险费 |  | 养老失业保险+基本医疗保险+工伤保险+生育保险
(1) | 养老失业保险 |  | 分部分项人工费+组织措施项目人工费+技术措施项目人工费+分部分项人工费调整+技术措施项目人工费调整 |  |  |  | 0
(2) | 基本医疗保险 |  | 分部分项人工费+组织措施项目人工费+技术措施项目人工费+分部分项人工费调整+技术措施项目人工费调整 |  |  |  | 0
(3) | 工伤保险 |  | 分部分项人工费+组织措施项目人工费+技术措施项目人工费+分部分项人工费调整+技术措施项目人工费调整 |  |  |  | 0
(4) | 生育保险 |  | 分部分项人工费+组织措施项目人工费+技术措施项目人工费+分部分项人工费调整+技术措施项目人工费调整 |  |  |  | 0
1.2 | 住房公积金 |  | 分部分项人工费+组织措施项目人工费+技术措施项目人工费+分部分项人工费调整+技术措施项目人工费调整 |  |  |  | 0
1.3 | 水利建设基金 |  | 分部分项人工费+组织措施项目人工费+技术措施项目人工费+分部分项人工费调整+技术措施项目人工费调整 |  |  |  | 0
1.4 | 环境保护税
2 | 税金 |  | 税前工程造价 |  |  |  | 6
合 计
编制人（造价人员）： |  |  |  | 复核人（造价工程师）：
表-13