## 扉-1 招标工程量清单扉页
|  | 莫旗汉古尔河镇胜利村排水沟建设项目 |  | 工程
招标工程量清单
招 标 人： |  |  | 造 价咨询人：
| (单位盖章) |  |  |  | (单位资质专用章)
法定代表人 或其授权人： |  |  | 法定代表人 或其授权人：
| (签字或盖章) |  |  |  | (签字或盖章)
编 制 人： |  |  | 复 核 人：
| (造价人员签字盖专用章) |  |  |  | (造价工程师签字盖专用章)
编 制 时 间： | 年 月 日 |  | 复 核 时 间： |  | 年 月 日
扉—1

## 表-08 分部分项工程和单价措施项目清单与计价表【莫旗汉古
分部分项工程和单价措施项目清单与计价表
工程名称：莫旗汉古尔河镇胜利村排水沟建设项目-土方 |  |  |  | 标段：莫旗汉古尔河镇胜利村排水沟建设项目 |  |  |  | 第 1 页 共 1 页
序号 | 项目编码 | 项目名称 | 项目特征描述 |  | 计量单位 | 工程量 | 金额（元）
[7 empty] | 综合单价 |  | 合价 | 其中
暂估价
边沟
1 | 010101003001 | 挖沟槽土方 | 1.土壤类别:挖掘机挖装槽坑土方 一、二类土 |  | m3 | 3422.51
2 | 010103002001 | 余方弃置 | 1、品种：废弃土方 2、运距：暂定3km |  | m3 | 3422.51
分部小计
转角水池
3 | 010101003002 | 挖沟槽土方 | 1.土壤类别:挖掘机挖装槽坑土方 一、二类土 |  | m3 | 12.24
4 | 010103002002 | 余方弃置 | 1、品种：废弃土方 2、运距：暂定3km |  | m3 | 12.24
分部小计
措施项目
5 | 011705001 | 大型机械设备进出场及安拆 | 1、机械设备名称：履带式挖掘机进出场费 1m3以内、履带式推土机进出场费 90kW以内 |  | 台次 | 1
分部小计
本页小计
合 计
注：为计取规费等的使用，可在表中增设其中：“定额人工费”
表—08

## 表-11 总价措施项目清单与计价表【莫旗汉古尔河镇胜利村排
总价措施项目清单与计价表
工程名称：莫旗汉古尔河镇胜利村排水沟建设项目-土方 |  |  | 标段：莫旗汉古尔河镇胜利村排水沟建设项目 | [5 empty] | 第 1 页 共 1 页
序号 | 项目编码 | 项目名称 |  | 计算基础 | 费率(%) | 金额(元) |  | 调整费率(%) |  | 调整后金额(元) | 备注
1 | 011707001 | 安全文明施工费
1.1 | 011707001001 | 安全文明施工与环境保护费 |  | 分部分项人工费+技术措施项目人工费 | 3
1.2 | 011707001002 | 临时设施费 |  | 分部分项人工费+技术措施项目人工费 | 1
2 | 011707005001 | 雨季施工增加费 |  | 分部分项人工费+技术措施项目人工费 | 0.5
3 | 011707007001 | 已完工程及设备保护费 |  | 分部分项人工费+技术措施项目人工费 | 0
4 | 01B001 | 工程定位复测费 |  | 分部分项人工费+技术措施项目人工费 | 0
5 | 011707004001 | 二次搬运费 |  | 分部分项人工费+技术措施项目人工费 | 0
6 | 01B002 | 特殊地区施工增加费 |  | 分部分项人工费+技术措施项目人工费 | 0
7 | 011707002001 | 夜间施工增加费
8 | 011707002002 | 白天在地下室施工增加费
9 | 011707005002 | 冬季施工增加费
合 计
编制人（造价人员）： | [6 empty] | 复核人（造价工程师）：
注：1.“计算基础”中安全文明施工费可为“定额基价”、“定额人工费”或“定额人工费+定额机械费”，其他项目可为“定额人工费”或“定额人工费+定额机械费”。 2.按施工方案计算的措施费，若无“计算基础”和“费率”的数值，也可只填“金额”数值，但应在备注栏说明施工方案出处或计算方法。
表-11

## 表-12 其他项目清单与计价汇总表【莫旗汉古尔河镇胜利村排
其他项目清单与计价汇总表
工程名称：莫旗汉古尔河镇胜利村排水沟建设项目-土方 |  | 标段：莫旗汉古尔河镇胜利村排水沟建设项目 |  |  | 第 1 页 共 1 页
序号 | 项目名称 |  | 金额(元) | 结算金额(元) |  | 备注
1 | 暂列金额 |  |  |  |  | 明细详见表-12-1
2 | 暂估价
2.1 | 专业工程暂估价 |  |  |  |  | 明细详见表-12-3
2.2 | 材料暂估价 |  | 一 |  |  | 明细详见表-12-2
3 | 计日工 |  |  |  |  | 明细详见表-12-4
4 | 总承包服务费 |  |  |  |  | 明细详见表-12-5
5 | 材料检验试验费
6 | 建筑工程能效测评费
7 | 工程变更及现场签证
8 | 提前竣工（赶工补偿）
9 | 无负荷联合试运转费
10 | 停窝工损失费
11 | 施工期间未完工程保护费
12 | 企业自有工人培训管理费
13 | 建筑工人实名制费
合计 | [5 empty] | —
注：材料（工程设备）暂估单价进入清单项目综合单价，此处不汇总。
表-12

## 表-12-1 暂列金额表【莫旗汉古尔河镇胜利村排水沟建设项
暂列金额明细表
工程名称：莫旗汉古尔河镇胜利村排水沟建设项目-土方 |  | 标段：莫旗汉古尔河镇胜利村排水沟建设项目 |  |  | 第 1 页 共 1 页
序号 | 项目名称 |  | 计量单位 | 暂定金额（元） |  | 备注
合 计 | [5 empty] | —
注：此表由招标人填写，如不能详列，也可只列暂列金额总额，投标人应将上述暂列金额计入投标总价中。
表—12—1

## 表-12-2 材料(工程设备)暂估价及调整表【莫旗汉古尔河
材料（工程设备）暂估单价及调整表
工程名称：莫旗汉古尔河镇胜利村排水沟建设项目-土方 |  |  | 标段：莫旗汉古尔河镇胜利村排水沟建设项目 | [7 empty] | 第 1 页 共 1 页
序号 | 材料(工程设备)名称、规格、型号 | 计量单位 |  | 数量 |  | 暂估(元) |  | 确认(元) |  | 差额±(元) |  |  | 备注
|  |  |  | 暂估 | 确认 | 单价 | 合价 | 单价 | 合价 | 单价 |  | 合价
合计
总合计
注：此表由招标人填写“暂估单价”，并在备注栏说明暂估价的材料、工程设备拟用在哪些清单项目上，投标人应将上述材料、工程设备暂估单价计入工程量清单综合单价报价中。
表—12—2

## 表-12-4 计日工表【莫旗汉古尔河镇胜利村排水沟建设项目
计 日 工 表
工程名称：莫旗汉古尔河镇胜利村排水沟建设项目-土方 |  | 标段：莫旗汉古尔河镇胜利村排水沟建设项目 | [5 empty] | 第 1 页 共 1 页
编号 | 项目名称 |  | 单位 | 暂定数量 | 实际数量 | 综合单价(元) | 合价(元)
[7 empty] | 暂定 |  | 实际
1 | 人工
1
人工小计
2 | 材料
材料小计
3 | 机械
机械小计
4 | 企业管理费和利润
企业管理费和利润小计
四、企业管理费和利润
总 计
注：此表项目名称、暂定数量由招标人填写，编制招标控制价时，单价由招标人按有关计价规定确定；投标时，单价由投标人自主报价，按暂定数量计算合价计入投标总价中。结算时，按发承包双方确认的实际数量计算合价。
表—12—4

## 表-12-5 总承包服务费计价表【莫旗汉古尔河镇胜利村排水
总承包服务费计价表
工程名称：莫旗汉古尔河镇胜利村排水沟建设项目-土方 |  | 标段：莫旗汉古尔河镇胜利村排水沟建设项目 |  |  |  |  | 第 1 页 共 1 页
序号 | 项目名称 |  | 项目价值(元) | 服务内容 | 计算基础 | 费率(%) |  | 金额(元)
| 合计 |  | - | - |  | -
注：此表项目名称、服务内容由招标人填写，编制招标控制价时，费率及金额由招标人按有关计价规定确定；投标时，费率及金额由投标人自主报价，计入投标总价中。
表—12—5

## 表-13 规费、税金项目清单与计价表【莫旗汉古尔河镇胜利村
规费、税金项目计价表
工程名称：莫旗汉古尔河镇胜利村排水沟建设项目-土方 |  | 标段：莫旗汉古尔河镇胜利村排水沟建设项目 |  |  |  | 第 1 页 共 1 页
序号 | 项目名称 |  | 计算基础 |  | 计算基数 |  | 计算费率(%) | 金额（元）
1 | 规费 |  | 社会保险费+住房公积金+水利建设基金+环境保护税
1.1 | 社会保险费 |  | 养老失业保险+基本医疗保险+工伤保险+生育保险
(1) | 养老失业保险 |  | 分部分项人工费+组织措施项目人工费+技术措施项目人工费+分部分项人工费调整+技术措施项目人工费调整 |  |  |  | 10.5
(2) | 基本医疗保险 |  | 分部分项人工费+组织措施项目人工费+技术措施项目人工费+分部分项人工费调整+技术措施项目人工费调整 |  |  |  | 3.7
(3) | 工伤保险 |  | 分部分项人工费+组织措施项目人工费+技术措施项目人工费+分部分项人工费调整+技术措施项目人工费调整 |  |  |  | 0.4
(4) | 生育保险 |  | 分部分项人工费+组织措施项目人工费+技术措施项目人工费+分部分项人工费调整+技术措施项目人工费调整 |  |  |  | 0.3
1.2 | 住房公积金 |  | 分部分项人工费+组织措施项目人工费+技术措施项目人工费+分部分项人工费调整+技术措施项目人工费调整 |  |  |  | 3.7
1.3 | 水利建设基金 |  | 分部分项人工费+组织措施项目人工费+技术措施项目人工费+分部分项人工费调整+技术措施项目人工费调整 |  |  |  | 0.4
1.4 | 环境保护税
2 | 税金 |  | 税前工程造价 |  |  |  | 9
合 计
编制人（造价人员）： |  |  |  | 复核人（造价工程师）：
表-13

## 表-23 主要材料和工程设备选用表【莫旗汉古尔河镇胜利村排
主要材料和工程设备选用表
工程名称：莫旗汉古尔河镇胜利村排水沟建设项目-土方 | [6 empty] | 第 1 页 共 1 页
序号 | 材料设备名称 | 单位 | 市场价 | 数量 | 品牌 | 厂家 |  | 规格型号 | 备注
1 | 镀锌铁丝综合 | kg
2 | 草袋 | m2
3 | 枕木 | m3
注：本表中所列材料设备应仅限于承包人自行采购范围内的材料设备。本表格可以按照同样的格式扩展。

## 表-08 分部分项工程和单价措施项目清单与计价表【莫旗汉古_1
分部分项工程和单价措施项目清单与计价表
工程名称：莫旗汉古尔河镇胜利村排水沟建设项目-边沟 |  |  |  | 标段：莫旗汉古尔河镇胜利村排水沟建设项目 |  |  |  | 第 1 页 共 1 页
序号 | 项目编码 | 项目名称 | 项目特征描述 |  | 计量单位 | 工程量 | 金额（元）
[7 empty] | 综合单价 |  | 合价 | 其中
暂估价
整个项目
1 | 010501001001 | 垫层 | 1.混凝土种类:商品混凝土垫层 2.混凝土强度等级:C30 |  | m3 | 430.98
2 | 010404001001 | 垫层 | 1、垫层厚度：200mm中粗砂基层 |  | m3 | 430.98
3 | 010403010001 | 石地沟, 石明沟 | 1.沟截面尺寸:方型 边沟壁厚400mm 2.石料种类、规格:毛石边沟 3.砂浆强度等级、配合比:水泥砂浆M10 |  | m3 | 1241.75
4 | 011201001001 | 毛石墙墙面一般抹灰 | 1.墙体类型:内侧毛石墙 2.面层厚度、砂浆配合比:40mm厚1:2.5水泥加浆抹面 |  | m2 | 3094.55
分部小计
措施项目
本页小计
合 计
注：为计取规费等的使用，可在表中增设其中：“定额人工费”
表—08

## 表-11 总价措施项目清单与计价表【莫旗汉古尔河镇胜利村排_1
总价措施项目清单与计价表
工程名称：莫旗汉古尔河镇胜利村排水沟建设项目-边沟 |  |  | 标段：莫旗汉古尔河镇胜利村排水沟建设项目 | [5 empty] | 第 1 页 共 1 页
序号 | 项目编码 | 项目名称 |  | 计算基础 | 费率(%) | 金额(元) |  | 调整费率(%) |  | 调整后金额(元) | 备注
1 | 011707001 | 安全文明施工费
1.1 | 011707001001 | 安全文明施工与环境保护费 |  | 分部分项人工费+技术措施项目人工费 | 5.5
1.2 | 011707001002 | 临时设施费 |  | 分部分项人工费+技术措施项目人工费 | 2
2 | 011707005001 | 雨季施工增加费 |  | 分部分项人工费+技术措施项目人工费 | 0.5
3 | 011707007001 | 已完工程及设备保护费 |  | 分部分项人工费+技术措施项目人工费 | 0.8
4 | 01B001 | 工程定位复测费 |  | 分部分项人工费+技术措施项目人工费 | 0.3
5 | 011707004001 | 二次搬运费 |  | 分部分项人工费+技术措施项目人工费 | 0.1
6 | 01B002 | 特殊地区施工增加费 |  | 分部分项人工费+技术措施项目人工费 | 0
7 | 011707002001 | 夜间施工增加费
8 | 011707002002 | 白天在地下室施工增加费
9 | 011707005002 | 冬季施工增加费
合 计
编制人（造价人员）： | [6 empty] | 复核人（造价工程师）：
注：1.“计算基础”中安全文明施工费可为“定额基价”、“定额人工费”或“定额人工费+定额机械费”，其他项目可为“定额人工费”或“定额人工费+定额机械费”。 2.按施工方案计算的措施费，若无“计算基础”和“费率”的数值，也可只填“金额”数值，但应在备注栏说明施工方案出处或计算方法。
表-11

## 表-12 其他项目清单与计价汇总表【莫旗汉古尔河镇胜利村排_1
其他项目清单与计价汇总表
工程名称：莫旗汉古尔河镇胜利村排水沟建设项目-边沟 |  | 标段：莫旗汉古尔河镇胜利村排水沟建设项目 |  |  | 第 1 页 共 1 页
序号 | 项目名称 |  | 金额(元) | 结算金额(元) |  | 备注
1 | 暂列金额 |  |  |  |  | 明细详见表-12-1
2 | 暂估价
2.1 | 专业工程暂估价 |  |  |  |  | 明细详见表-12-3
2.2 | 材料暂估价 |  | 一 |  |  | 明细详见表-12-2
3 | 计日工 |  |  |  |  | 明细详见表-12-4
4 | 总承包服务费 |  |  |  |  | 明细详见表-12-5
5 | 材料检验试验费
6 | 建筑工程能效测评费
7 | 工程变更及现场签证
8 | 提前竣工（赶工补偿）
9 | 无负荷联合试运转费
10 | 停窝工损失费
11 | 施工期间未完工程保护费
12 | 企业自有工人培训管理费
13 | 建筑工人实名制费
合计 | [5 empty] | —
注：材料（工程设备）暂估单价进入清单项目综合单价，此处不汇总。
表-12

## 表-12-1 暂列金额表【莫旗汉古尔河镇胜利村排水沟建设项_1
暂列金额明细表
工程名称：莫旗汉古尔河镇胜利村排水沟建设项目-边沟 |  | 标段：莫旗汉古尔河镇胜利村排水沟建设项目 |  |  | 第 1 页 共 1 页
序号 | 项目名称 |  | 计量单位 | 暂定金额（元） |  | 备注
合 计 | [5 empty] | —
注：此表由招标人填写，如不能详列，也可只列暂列金额总额，投标人应将上述暂列金额计入投标总价中。
表—12—1

## 表-12-2 材料(工程设备)暂估价及调整表【莫旗汉古尔河_1
材料（工程设备）暂估单价及调整表
工程名称：莫旗汉古尔河镇胜利村排水沟建设项目-边沟 |  |  | 标段：莫旗汉古尔河镇胜利村排水沟建设项目 | [7 empty] | 第 1 页 共 1 页
序号 | 材料(工程设备)名称、规格、型号 | 计量单位 |  | 数量 |  | 暂估(元) |  | 确认(元) |  | 差额±(元) |  |  | 备注
|  |  |  | 暂估 | 确认 | 单价 | 合价 | 单价 | 合价 | 单价 |  | 合价
合计
总合计
注：此表由招标人填写“暂估单价”，并在备注栏说明暂估价的材料、工程设备拟用在哪些清单项目上，投标人应将上述材料、工程设备暂估单价计入工程量清单综合单价报价中。
表—12—2

## 表-12-4 计日工表【莫旗汉古尔河镇胜利村排水沟建设项目_1
计 日 工 表
工程名称：莫旗汉古尔河镇胜利村排水沟建设项目-边沟 |  | 标段：莫旗汉古尔河镇胜利村排水沟建设项目 | [5 empty] | 第 1 页 共 1 页
编号 | 项目名称 |  | 单位 | 暂定数量 | 实际数量 | 综合单价(元) | 合价(元)
[7 empty] | 暂定 |  | 实际
1 | 人工
|  |  | 工日 | 1
人工小计
2 | 材料
材料小计
3 | 机械
机械小计
4 | 企业管理费和利润
四、企业管理费和利润
总 计
注：此表项目名称、暂定数量由招标人填写，编制招标控制价时，单价由招标人按有关计价规定确定；投标时，单价由投标人自主报价，按暂定数量计算合价计入投标总价中。结算时，按发承包双方确认的实际数量计算合价。
表—12—4

## 表-12-5 总承包服务费计价表【莫旗汉古尔河镇胜利村排水_1
总承包服务费计价表
工程名称：莫旗汉古尔河镇胜利村排水沟建设项目-边沟 |  | 标段：莫旗汉古尔河镇胜利村排水沟建设项目 |  |  |  |  | 第 1 页 共 1 页
序号 | 项目名称 |  | 项目价值(元) | 服务内容 | 计算基础 | 费率(%) |  | 金额(元)
| 合计 |  | - | - |  | -
注：此表项目名称、服务内容由招标人填写，编制招标控制价时，费率及金额由招标人按有关计价规定确定；投标时，费率及金额由投标人自主报价，计入投标总价中。
表—12—5

## 表-13 规费、税金项目清单与计价表【莫旗汉古尔河镇胜利村_1
规费、税金项目计价表
工程名称：莫旗汉古尔河镇胜利村排水沟建设项目-边沟 |  | 标段：莫旗汉古尔河镇胜利村排水沟建设项目 |  |  |  | 第 1 页 共 1 页
序号 | 项目名称 |  | 计算基础 |  | 计算基数 |  | 计算费率(%) | 金额（元）
1 | 规费 |  | 社会保险费+住房公积金+水利建设基金+环境保护税
1.1 | 社会保险费 |  | 养老失业保险+基本医疗保险+工伤保险+生育保险
(1) | 养老失业保险 |  | 分部分项人工费+组织措施项目人工费+技术措施项目人工费+分部分项人工费调整+技术措施项目人工费调整 |  |  |  | 10.5
(2) | 基本医疗保险 |  | 分部分项人工费+组织措施项目人工费+技术措施项目人工费+分部分项人工费调整+技术措施项目人工费调整 |  |  |  | 3.7
(3) | 工伤保险 |  | 分部分项人工费+组织措施项目人工费+技术措施项目人工费+分部分项人工费调整+技术措施项目人工费调整 |  |  |  | 0.4
(4) | 生育保险 |  | 分部分项人工费+组织措施项目人工费+技术措施项目人工费+分部分项人工费调整+技术措施项目人工费调整 |  |  |  | 0.3
1.2 | 住房公积金 |  | 分部分项人工费+组织措施项目人工费+技术措施项目人工费+分部分项人工费调整+技术措施项目人工费调整 |  |  |  | 3.7
1.3 | 水利建设基金 |  | 分部分项人工费+组织措施项目人工费+技术措施项目人工费+分部分项人工费调整+技术措施项目人工费调整 |  |  |  | 0.4
1.4 | 环境保护税
2 | 税金 |  | 税前工程造价 |  |  |  | 9
合 计
编制人（造价人员）： |  |  |  | 复核人（造价工程师）：
表-13

## 表-23 主要材料和工程设备选用表【莫旗汉古尔河镇胜利村排_1
主要材料和工程设备选用表
工程名称：莫旗汉古尔河镇胜利村排水沟建设项目-边沟 | [6 empty] | 第 1 页 共 1 页
序号 | 材料设备名称 | 单位 | 市场价 | 数量 | 品牌 | 厂家 |  | 规格型号 | 备注
1 | 塑料薄膜 | m2
2 | 水泥 | t | [5 empty] | 32.5
3 | 砂子中粗砂 | m3
4 | 毛石综合 | m3
5 | 电 | kw·h
6 | 水 | m3
7 | 预拌混凝土 | m3 | [5 empty] | C30
注：本表中所列材料设备应仅限于承包人自行采购范围内的材料设备。本表格可以按照同样的格式扩展。

## 表-08 分部分项工程和单价措施项目清单与计价表【莫旗汉古_2
分部分项工程和单价措施项目清单与计价表
工程名称：莫旗汉古尔河镇胜利村排水沟建设项目-转角水池 |  |  |  | 标段：莫旗汉古尔河镇胜利村排水沟建设项目 |  |  |  | 第 1 页 共 1 页
序号 | 项目编码 | 项目名称 | 项目特征描述 |  | 计量单位 | 工程量 | 金额（元）
[7 empty] | 综合单价 |  | 合价 | 其中
暂估价
整个项目
1 | 010404001001 | 垫层 | 1、垫层厚度：200mm中粗砂基层 |  | m3 | 1.63
2 | 010501001001 | 垫层 | 1.混凝土种类:商品混凝土底板 2.混凝土强度等级:C30 |  | m3 | 1.63
3 | 010403010001 | 石地沟, 石明沟 | 1.沟截面尺寸:方型 边沟壁厚400mm 2.石料种类、规格:毛石边沟 3.砂浆强度等级、配合比:水泥砂浆M10 |  | m3 | 3.57
4 | 011201001001 | 毛石墙墙面一般抹灰 | 1.墙体类型:内侧毛石墙 2.面层厚度、砂浆配合比:30mm厚1:3水泥加浆抹面 |  | m2 | 6.8
5 | 010503001001 | 基础梁 | 1.混凝土种类:基础梁砼 2.混凝土强度等级:C30 |  | m3 | 0.24
6 | 010515001001 | 现浇构件钢筋12 | 1.钢筋种类、规格:直径：12 级别： HRB400 |  | t | 0.016
7 | 010515001002 | 现浇构件钢筋 | 1.钢筋种类、规格:直径：8箍筋 级别：HPB300 |  | t | 0.006
8 | 011101001001 | 水泥砂浆楼地面 | 1.找平层厚度、砂浆配合比:50厚1:3水泥砂浆找坡 |  | m2 | 2.64
分部小计
措施项目
9 | 011702005001 | 基础梁 |  |  | m2 | 1.2
分部小计
本页小计
合 计
注：为计取规费等的使用，可在表中增设其中：“定额人工费”
表—08

## 表-11 总价措施项目清单与计价表【莫旗汉古尔河镇胜利村排_2
总价措施项目清单与计价表
工程名称：莫旗汉古尔河镇胜利村排水沟建设项目-转角水池 |  |  | 标段：莫旗汉古尔河镇胜利村排水沟建设项目 | [5 empty] | 第 1 页 共 1 页
序号 | 项目编码 | 项目名称 |  | 计算基础 | 费率(%) | 金额(元) |  | 调整费率(%) |  | 调整后金额(元) | 备注
1 | 011707001 | 安全文明施工费
1.1 | 011707001001 | 安全文明施工与环境保护费 |  | 分部分项人工费+技术措施项目人工费 | 5.5
1.2 | 011707001002 | 临时设施费 |  | 分部分项人工费+技术措施项目人工费 | 2
2 | 011707005001 | 雨季施工增加费 |  | 分部分项人工费+技术措施项目人工费 | 0.5
3 | 011707007001 | 已完工程及设备保护费 |  | 分部分项人工费+技术措施项目人工费 | 0.8
4 | 01B001 | 工程定位复测费 |  | 分部分项人工费+技术措施项目人工费 | 0.3
5 | 011707004001 | 二次搬运费 |  | 分部分项人工费+技术措施项目人工费 | 0.1
6 | 01B002 | 特殊地区施工增加费 |  | 分部分项人工费+技术措施项目人工费 | 0
7 | 011707002001 | 夜间施工增加费
8 | 011707002002 | 白天在地下室施工增加费
9 | 011707005002 | 冬季施工增加费
合 计
编制人（造价人员）： | [6 empty] | 复核人（造价工程师）：
注：1.“计算基础”中安全文明施工费可为“定额基价”、“定额人工费”或“定额人工费+定额机械费”，其他项目可为“定额人工费”或“定额人工费+定额机械费”。 2.按施工方案计算的措施费，若无“计算基础”和“费率”的数值，也可只填“金额”数值，但应在备注栏说明施工方案出处或计算方法。
表-11

## 表-12 其他项目清单与计价汇总表【莫旗汉古尔河镇胜利村排_2
其他项目清单与计价汇总表
工程名称：莫旗汉古尔河镇胜利村排水沟建设项目-转角水池 |  | 标段：莫旗汉古尔河镇胜利村排水沟建设项目 |  |  | 第 1 页 共 1 页
序号 | 项目名称 |  | 金额(元) | 结算金额(元) |  | 备注
1 | 暂列金额 |  |  |  |  | 明细详见表-12-1
2 | 暂估价
2.1 | 专业工程暂估价 |  |  |  |  | 明细详见表-12-3
2.2 | 材料暂估价 |  | 一 |  |  | 明细详见表-12-2
3 | 计日工 |  |  |  |  | 明细详见表-12-4
4 | 总承包服务费 |  |  |  |  | 明细详见表-12-5
5 | 材料检验试验费
6 | 建筑工程能效测评费
7 | 工程变更及现场签证
8 | 提前竣工（赶工补偿）
9 | 无负荷联合试运转费
10 | 停窝工损失费
11 | 施工期间未完工程保护费
12 | 企业自有工人培训管理费
13 | 建筑工人实名制费
合计 | [5 empty] | —
注：材料（工程设备）暂估单价进入清单项目综合单价，此处不汇总。
表-12

## 表-12-1 暂列金额表【莫旗汉古尔河镇胜利村排水沟建设项_2
暂列金额明细表
工程名称：莫旗汉古尔河镇胜利村排水沟建设项目-转角水池 |  | 标段：莫旗汉古尔河镇胜利村排水沟建设项目 |  |  | 第 1 页 共 1 页
序号 | 项目名称 |  | 计量单位 | 暂定金额（元） |  | 备注
合 计 | [5 empty] | —
注：此表由招标人填写，如不能详列，也可只列暂列金额总额，投标人应将上述暂列金额计入投标总价中。
表—12—1

## 表-12-2 材料(工程设备)暂估价及调整表【莫旗汉古尔河_2
材料（工程设备）暂估单价及调整表
工程名称：莫旗汉古尔河镇胜利村排水沟建设项目-转角水池 |  |  | 标段：莫旗汉古尔河镇胜利村排水沟建设项目 | [7 empty] | 第 1 页 共 1 页
序号 | 材料(工程设备)名称、规格、型号 | 计量单位 |  | 数量 |  | 暂估(元) |  | 确认(元) |  | 差额±(元) |  |  | 备注
|  |  |  | 暂估 | 确认 | 单价 | 合价 | 单价 | 合价 | 单价 |  | 合价
合计
总合计
注：此表由招标人填写“暂估单价”，并在备注栏说明暂估价的材料、工程设备拟用在哪些清单项目上，投标人应将上述材料、工程设备暂估单价计入工程量清单综合单价报价中。
表—12—2

## 表-12-4 计日工表【莫旗汉古尔河镇胜利村排水沟建设项目_2
计 日 工 表
工程名称：莫旗汉古尔河镇胜利村排水沟建设项目-转角水池 |  | 标段：莫旗汉古尔河镇胜利村排水沟建设项目 | [5 empty] | 第 1 页 共 1 页
编号 | 项目名称 |  | 单位 | 暂定数量 | 实际数量 | 综合单价(元) | 合价(元)
[7 empty] | 暂定 |  | 实际
1 | 人工
|  |  | 工日 | 1
人工小计
2 | 材料
材料小计
3 | 机械
机械小计
四、企业管理费和利润
总 计
注：此表项目名称、暂定数量由招标人填写，编制招标控制价时，单价由招标人按有关计价规定确定；投标时，单价由投标人自主报价，按暂定数量计算合价计入投标总价中。结算时，按发承包双方确认的实际数量计算合价。
表—12—4

## 表-12-5 总承包服务费计价表【莫旗汉古尔河镇胜利村排水_2
总承包服务费计价表
工程名称：莫旗汉古尔河镇胜利村排水沟建设项目-转角水池 |  | 标段：莫旗汉古尔河镇胜利村排水沟建设项目 |  |  |  |  | 第 1 页 共 1 页
序号 | 项目名称 |  | 项目价值(元) | 服务内容 | 计算基础 | 费率(%) |  | 金额(元)
| 合计 |  | - | - |  | -
注：此表项目名称、服务内容由招标人填写，编制招标控制价时，费率及金额由招标人按有关计价规定确定；投标时，费率及金额由投标人自主报价，计入投标总价中。
表—12—5

## 表-13 规费、税金项目清单与计价表【莫旗汉古尔河镇胜利村_2
规费、税金项目计价表
工程名称：莫旗汉古尔河镇胜利村排水沟建设项目-转角水池 |  | 标段：莫旗汉古尔河镇胜利村排水沟建设项目 |  |  |  | 第 1 页 共 1 页
序号 | 项目名称 |  | 计算基础 |  | 计算基数 |  | 计算费率(%) | 金额（元）
1 | 规费 |  | 社会保险费+住房公积金+水利建设基金+环境保护税
1.1 | 社会保险费 |  | 养老失业保险+基本医疗保险+工伤保险+生育保险
(1) | 养老失业保险 |  | 分部分项人工费+组织措施项目人工费+技术措施项目人工费+分部分项人工费调整+技术措施项目人工费调整 |  |  |  | 10.5
(2) | 基本医疗保险 |  | 分部分项人工费+组织措施项目人工费+技术措施项目人工费+分部分项人工费调整+技术措施项目人工费调整 |  |  |  | 3.7
(3) | 工伤保险 |  | 分部分项人工费+组织措施项目人工费+技术措施项目人工费+分部分项人工费调整+技术措施项目人工费调整 |  |  |  | 0.4
(4) | 生育保险 |  | 分部分项人工费+组织措施项目人工费+技术措施项目人工费+分部分项人工费调整+技术措施项目人工费调整 |  |  |  | 0.3
1.2 | 住房公积金 |  | 分部分项人工费+组织措施项目人工费+技术措施项目人工费+分部分项人工费调整+技术措施项目人工费调整 |  |  |  | 3.7
1.3 | 水利建设基金 |  | 分部分项人工费+组织措施项目人工费+技术措施项目人工费+分部分项人工费调整+技术措施项目人工费调整 |  |  |  | 0.4
1.4 | 环境保护税
2 | 税金 |  | 税前工程造价 |  |  |  | 9
合 计
编制人（造价人员）： |  |  |  | 复核人（造价工程师）：
表-13

## 表-23 主要材料和工程设备选用表【莫旗汉古尔河镇胜利村排_2
主要材料和工程设备选用表
工程名称：莫旗汉古尔河镇胜利村排水沟建设项目-转角水池 | [6 empty] | 第 1 页 共 1 页
序号 | 材料设备名称 | 单位 | 市场价 | 数量 | 品牌 | 厂家 |  | 规格型号 | 备注
1 | HPB300 | kg | [5 empty] | φ10以内
2 | 钢筋HRB400以内 | kg | [5 empty] | φ12~φ18
3 | 镀锌铁丝 | kg | [5 empty] | φ0.7
4 | 镀锌铁丝 | kg | [5 empty] | φ4.0
5 | 塑料薄膜 | m2
6 | 圆钉 | kg
7 | 低合金钢焊条 | kg | [5 empty] | E43系列
8 | 零星卡具 | kg
9 | 水泥 | t | [5 empty] | 32.5
10 | 砂子中粗砂 | m3
11 | 毛石综合 | m3
12 | 板枋材 | m3
13 | 隔离剂 | kg
14 | 钢支撑及配件 | kg
15 | 电 | kw·h
16 | 水 | m3
17 | 组合钢模板 | kg
18 | 梁卡具模板用 | kg
19 | 木支撑 | m3
20 | 预拌混凝土 | m3 | [5 empty] | C30
注：本表中所列材料设备应仅限于承包人自行采购范围内的材料设备。本表格可以按照同样的格式扩展。

## 表-08 分部分项工程和单价措施项目清单与计价表【莫旗汉古_3
分部分项工程和单价措施项目清单与计价表
工程名称：莫旗汉古尔河镇胜利村排水沟建设项目-盖板 |  |  |  | 标段：莫旗汉古尔河镇胜利村排水沟建设项目 |  |  |  | 第 1 页 共 1 页
序号 | 项目编码 | 项目名称 | 项目特征描述 |  | 计量单位 | 工程量 | 金额（元）
[7 empty] | 综合单价 |  | 合价 | 其中
暂估价
整个项目
1 | 010505010002 | 预制混凝土 地沟盖板 | 1、混凝土种类：预制商品混凝土边沟盖板 2、混凝土强度等级：C30 3、厚度：200mm |  | m3 | 367.14
2 | 010505010001 | 过户及过路盖板砼 | 1、混凝土种类：商品混凝土边沟盖板 2、混凝土强度等级：C30 3、厚度：200mm |  | m3 | 98
3 | 010515001001 | 现浇构件钢筋 | 1、钢筋种类、规格：钢筋HRB400以内 直径14mm |  | t | 38.97
4 | 010404001001 | 过户及过路盖板下砂垫层 | 1、垫层厚度：200mm中粗砂基层 2、位置：盖板下边沟外侧 |  | m3 | 34.44
分部小计
措施项目
5 | 011702026001 | 预制砼地沟盖板 |  |  | m2 | 262.24
分部小计
本页小计
合 计
注：为计取规费等的使用，可在表中增设其中：“定额人工费”
表—08

## 表-11 总价措施项目清单与计价表【莫旗汉古尔河镇胜利村排_3
总价措施项目清单与计价表
工程名称：莫旗汉古尔河镇胜利村排水沟建设项目-盖板 |  |  | 标段：莫旗汉古尔河镇胜利村排水沟建设项目 | [5 empty] | 第 1 页 共 1 页
序号 | 项目编码 | 项目名称 |  | 计算基础 | 费率(%) | 金额(元) |  | 调整费率(%) |  | 调整后金额(元) | 备注
1 | 011707001 | 安全文明施工费
1.1 | 011707001001 | 安全文明施工与环境保护费 |  | 分部分项人工费+技术措施项目人工费 | 5.5
1.2 | 011707001002 | 临时设施费 |  | 分部分项人工费+技术措施项目人工费 | 2
2 | 011707005001 | 雨季施工增加费 |  | 分部分项人工费+技术措施项目人工费 | 0.5
3 | 011707007001 | 已完工程及设备保护费 |  | 分部分项人工费+技术措施项目人工费 | 0.8
4 | 01B001 | 工程定位复测费 |  | 分部分项人工费+技术措施项目人工费 | 0.3
5 | 011707004001 | 二次搬运费 |  | 分部分项人工费+技术措施项目人工费 | 0.1
6 | 01B002 | 特殊地区施工增加费 |  | 分部分项人工费+技术措施项目人工费 | 0
7 | 011707002001 | 夜间施工增加费
8 | 011707002002 | 白天在地下室施工增加费
9 | 011707005002 | 冬季施工增加费
合 计
编制人（造价人员）： | [6 empty] | 复核人（造价工程师）：
注：1.“计算基础”中安全文明施工费可为“定额基价”、“定额人工费”或“定额人工费+定额机械费”，其他项目可为“定额人工费”或“定额人工费+定额机械费”。 2.按施工方案计算的措施费，若无“计算基础”和“费率”的数值，也可只填“金额”数值，但应在备注栏说明施工方案出处或计算方法。
表-11

## 表-12 其他项目清单与计价汇总表【莫旗汉古尔河镇胜利村排_3
其他项目清单与计价汇总表
工程名称：莫旗汉古尔河镇胜利村排水沟建设项目-盖板 |  | 标段：莫旗汉古尔河镇胜利村排水沟建设项目 |  |  | 第 1 页 共 1 页
序号 | 项目名称 |  | 金额(元) | 结算金额(元) |  | 备注
1 | 暂列金额 |  |  |  |  | 明细详见表-12-1
2 | 暂估价
2.1 | 专业工程暂估价 |  |  |  |  | 明细详见表-12-3
2.2 | 材料暂估价 |  | 一 |  |  | 明细详见表-12-2
3 | 计日工 |  |  |  |  | 明细详见表-12-4
4 | 总承包服务费 |  |  |  |  | 明细详见表-12-5
5 | 材料检验试验费
6 | 建筑工程能效测评费
7 | 工程变更及现场签证
8 | 提前竣工（赶工补偿）
9 | 无负荷联合试运转费
10 | 停窝工损失费
11 | 施工期间未完工程保护费
12 | 企业自有工人培训管理费
13 | 建筑工人实名制费
合计 | [5 empty] | —
注：材料（工程设备）暂估单价进入清单项目综合单价，此处不汇总。
表-12

## 表-12-1 暂列金额表【莫旗汉古尔河镇胜利村排水沟建设项_3
暂列金额明细表
工程名称：莫旗汉古尔河镇胜利村排水沟建设项目-盖板 |  | 标段：莫旗汉古尔河镇胜利村排水沟建设项目 |  |  | 第 1 页 共 1 页
序号 | 项目名称 |  | 计量单位 | 暂定金额（元） |  | 备注
合 计 | [5 empty] | —
注：此表由招标人填写，如不能详列，也可只列暂列金额总额，投标人应将上述暂列金额计入投标总价中。
表—12—1

## 表-12-2 材料(工程设备)暂估价及调整表【莫旗汉古尔河_3
材料（工程设备）暂估单价及调整表
工程名称：莫旗汉古尔河镇胜利村排水沟建设项目-盖板 |  |  | 标段：莫旗汉古尔河镇胜利村排水沟建设项目 | [7 empty] | 第 1 页 共 1 页
序号 | 材料(工程设备)名称、规格、型号 | 计量单位 |  | 数量 |  | 暂估(元) |  | 确认(元) |  | 差额±(元) |  |  | 备注
|  |  |  | 暂估 | 确认 | 单价 | 合价 | 单价 | 合价 | 单价 |  | 合价
合计
总合计
注：此表由招标人填写“暂估单价”，并在备注栏说明暂估价的材料、工程设备拟用在哪些清单项目上，投标人应将上述材料、工程设备暂估单价计入工程量清单综合单价报价中。
表—12—2

## 表-12-4 计日工表【莫旗汉古尔河镇胜利村排水沟建设项目_3
计 日 工 表
工程名称：莫旗汉古尔河镇胜利村排水沟建设项目-盖板 |  | 标段：莫旗汉古尔河镇胜利村排水沟建设项目 | [5 empty] | 第 1 页 共 1 页
编号 | 项目名称 |  | 单位 | 暂定数量 | 实际数量 | 综合单价(元) | 合价(元)
[7 empty] | 暂定 |  | 实际
1 | 人工
1.1 | 计日工 |  |  | 1
人工小计
2 | 材料
材料小计
3 | 机械
机械小计
4 | 企业管理费和利润
企业管理费和利润小计
四、企业管理费和利润
总 计
注：此表项目名称、暂定数量由招标人填写，编制招标控制价时，单价由招标人按有关计价规定确定；投标时，单价由投标人自主报价，按暂定数量计算合价计入投标总价中。结算时，按发承包双方确认的实际数量计算合价。
表—12—4

## 表-12-5 总承包服务费计价表【莫旗汉古尔河镇胜利村排水_3
总承包服务费计价表
工程名称：莫旗汉古尔河镇胜利村排水沟建设项目-盖板 |  | 标段：莫旗汉古尔河镇胜利村排水沟建设项目 |  |  |  |  | 第 1 页 共 1 页
序号 | 项目名称 |  | 项目价值(元) | 服务内容 | 计算基础 | 费率(%) |  | 金额(元)
| 合计 |  | - | - |  | -
注：此表项目名称、服务内容由招标人填写，编制招标控制价时，费率及金额由招标人按有关计价规定确定；投标时，费率及金额由投标人自主报价，计入投标总价中。
表—12—5

## 表-13 规费、税金项目清单与计价表【莫旗汉古尔河镇胜利村_3
规费、税金项目计价表
工程名称：莫旗汉古尔河镇胜利村排水沟建设项目-盖板 |  | 标段：莫旗汉古尔河镇胜利村排水沟建设项目 |  |  |  | 第 1 页 共 1 页
序号 | 项目名称 |  | 计算基础 |  | 计算基数 |  | 计算费率(%) | 金额（元）
1 | 规费 |  | 社会保险费+住房公积金+水利建设基金+环境保护税
1.1 | 社会保险费 |  | 养老失业保险+基本医疗保险+工伤保险+生育保险
(1) | 养老失业保险 |  | 分部分项人工费+组织措施项目人工费+技术措施项目人工费+分部分项人工费调整+技术措施项目人工费调整 |  |  |  | 10.5
(2) | 基本医疗保险 |  | 分部分项人工费+组织措施项目人工费+技术措施项目人工费+分部分项人工费调整+技术措施项目人工费调整 |  |  |  | 3.7
(3) | 工伤保险 |  | 分部分项人工费+组织措施项目人工费+技术措施项目人工费+分部分项人工费调整+技术措施项目人工费调整 |  |  |  | 0.4
(4) | 生育保险 |  | 分部分项人工费+组织措施项目人工费+技术措施项目人工费+分部分项人工费调整+技术措施项目人工费调整 |  |  |  | 0.3
1.2 | 住房公积金 |  | 分部分项人工费+组织措施项目人工费+技术措施项目人工费+分部分项人工费调整+技术措施项目人工费调整 |  |  |  | 3.7
1.3 | 水利建设基金 |  | 分部分项人工费+组织措施项目人工费+技术措施项目人工费+分部分项人工费调整+技术措施项目人工费调整 |  |  |  | 0.4
1.4 | 环境保护税
2 | 税金 |  | 税前工程造价 |  |  |  | 9
合 计
编制人（造价人员）： |  |  |  | 复核人（造价工程师）：
表-13

## 表-23 主要材料和工程设备选用表【莫旗汉古尔河镇胜利村排_3
主要材料和工程设备选用表
工程名称：莫旗汉古尔河镇胜利村排水沟建设项目-盖板 | [6 empty] | 第 1 页 共 1 页
序号 | 材料设备名称 | 单位 | 市场价 | 数量 | 品牌 | 厂家 |  | 规格型号 | 备注
1 | 钢筋HRB400以内 | kg | [5 empty] | φ12~φ18
2 | 镀锌铁丝 | kg | [5 empty] | φ0.7
3 | 塑料薄膜 | m2
4 | 圆钉 | kg
5 | 低合金钢焊条 | kg | [5 empty] | E43系列
6 | 水泥 | t | [5 empty] | 32.5
7 | 砂子中粗砂 | m3
8 | 板枋材 | m3
9 | 隔离剂 | kg
10 | 电 | kw·h
11 | 水 | m3
12 | 预拌混凝土 | m3 | [5 empty] | C30
注：本表中所列材料设备应仅限于承包人自行采购范围内的材料设备。本表格可以按照同样的格式扩展。

## 表-08 分部分项工程和单价措施项目清单与计价表【莫旗汉古_4
分部分项工程和单价措施项目清单与计价表
工程名称：莫旗汉古尔河镇胜利村排水沟建设项目-涵管土方 |  |  |  | 标段：莫旗汉古尔河镇胜利村排水沟建设项目 |  |  |  | 第 1 页 共 1 页
序号 | 项目编码 | 项目名称 | 项目特征描述 |  | 计量单位 | 工程量 | 金额（元）
[7 empty] | 综合单价 |  | 合价 | 其中
暂估价
整个项目
1 | 010101003001 | 挖沟槽土方 | 1.土壤类别:挖掘机挖装槽坑土方 一、二类土 |  | m3 | 78
2 | 010103002001 | 余方弃置 | 1、品种：废弃土方 2、运距：暂定3km |  | m3 | 78
分部小计
措施项目
本页小计
合 计
注：为计取规费等的使用，可在表中增设其中：“定额人工费”
表—08

## 表-11 总价措施项目清单与计价表【莫旗汉古尔河镇胜利村排_4
总价措施项目清单与计价表
工程名称：莫旗汉古尔河镇胜利村排水沟建设项目-涵管土方 |  |  | 标段：莫旗汉古尔河镇胜利村排水沟建设项目 | [5 empty] | 第 1 页 共 1 页
序号 | 项目编码 | 项目名称 |  | 计算基础 | 费率(%) | 金额(元) |  | 调整费率(%) |  | 调整后金额(元) | 备注
1 | 011707001 | 安全文明施工费
1.1 | 011707001001 | 安全文明施工与环境保护费 |  | 分部分项人工费+技术措施项目人工费 | 3
1.2 | 011707001002 | 临时设施费 |  | 分部分项人工费+技术措施项目人工费 | 1
2 | 011707005001 | 雨季施工增加费 |  | 分部分项人工费+技术措施项目人工费 | 0.5
3 | 011707007001 | 已完工程及设备保护费 |  | 分部分项人工费+技术措施项目人工费 | 0
4 | 01B001 | 工程定位复测费 |  | 分部分项人工费+技术措施项目人工费 | 0
5 | 011707004001 | 二次搬运费 |  | 分部分项人工费+技术措施项目人工费 | 0
6 | 01B002 | 特殊地区施工增加费 |  | 分部分项人工费+技术措施项目人工费 | 0
7 | 011707002001 | 夜间施工增加费
8 | 011707002002 | 白天在地下室施工增加费
9 | 011707005002 | 冬季施工增加费
合 计
编制人（造价人员）： | [6 empty] | 复核人（造价工程师）：
注：1.“计算基础”中安全文明施工费可为“定额基价”、“定额人工费”或“定额人工费+定额机械费”，其他项目可为“定额人工费”或“定额人工费+定额机械费”。 2.按施工方案计算的措施费，若无“计算基础”和“费率”的数值，也可只填“金额”数值，但应在备注栏说明施工方案出处或计算方法。
表-11

## 表-12 其他项目清单与计价汇总表【莫旗汉古尔河镇胜利村排_4
其他项目清单与计价汇总表
工程名称：莫旗汉古尔河镇胜利村排水沟建设项目-涵管土方 |  | 标段：莫旗汉古尔河镇胜利村排水沟建设项目 |  |  | 第 1 页 共 1 页
序号 | 项目名称 |  | 金额(元) | 结算金额(元) |  | 备注
1 | 暂列金额 |  |  |  |  | 明细详见表-12-1
2 | 暂估价
2.1 | 专业工程暂估价 |  |  |  |  | 明细详见表-12-3
2.2 | 材料暂估价 |  | 一 |  |  | 明细详见表-12-2
3 | 计日工 |  |  |  |  | 明细详见表-12-4
4 | 总承包服务费 |  |  |  |  | 明细详见表-12-5
5 | 材料检验试验费
6 | 建筑工程能效测评费
7 | 工程变更及现场签证
8 | 提前竣工（赶工补偿）
9 | 无负荷联合试运转费
10 | 停窝工损失费
11 | 施工期间未完工程保护费
12 | 企业自有工人培训管理费
13 | 建筑工人实名制费
合计 | [5 empty] | —
注：材料（工程设备）暂估单价进入清单项目综合单价，此处不汇总。
表-12

## 表-12-1 暂列金额表【莫旗汉古尔河镇胜利村排水沟建设项_4
暂列金额明细表
工程名称：莫旗汉古尔河镇胜利村排水沟建设项目-涵管土方 |  | 标段：莫旗汉古尔河镇胜利村排水沟建设项目 |  |  | 第 1 页 共 1 页
序号 | 项目名称 |  | 计量单位 | 暂定金额（元） |  | 备注
合 计 | [5 empty] | —
注：此表由招标人填写，如不能详列，也可只列暂列金额总额，投标人应将上述暂列金额计入投标总价中。
表—12—1

## 表-12-2 材料(工程设备)暂估价及调整表【莫旗汉古尔河_4
材料（工程设备）暂估单价及调整表
工程名称：莫旗汉古尔河镇胜利村排水沟建设项目-涵管土方 |  |  | 标段：莫旗汉古尔河镇胜利村排水沟建设项目 | [7 empty] | 第 1 页 共 1 页
序号 | 材料(工程设备)名称、规格、型号 | 计量单位 |  | 数量 |  | 暂估(元) |  | 确认(元) |  | 差额±(元) |  |  | 备注
|  |  |  | 暂估 | 确认 | 单价 | 合价 | 单价 | 合价 | 单价 |  | 合价
合计
总合计
注：此表由招标人填写“暂估单价”，并在备注栏说明暂估价的材料、工程设备拟用在哪些清单项目上，投标人应将上述材料、工程设备暂估单价计入工程量清单综合单价报价中。
表—12—2

## 表-12-4 计日工表【莫旗汉古尔河镇胜利村排水沟建设项目_4
计 日 工 表
工程名称：莫旗汉古尔河镇胜利村排水沟建设项目-涵管土方 |  | 标段：莫旗汉古尔河镇胜利村排水沟建设项目 | [5 empty] | 第 1 页 共 1 页
编号 | 项目名称 |  | 单位 | 暂定数量 | 实际数量 | 综合单价(元) | 合价(元)
[7 empty] | 暂定 |  | 实际
1 | 人工
1.1 | 计日工 |  | 工日 | 1
人工小计
2 | 材料
材料小计
3 | 机械
机械小计
4 | 企业管理费和利润
四、企业管理费和利润
总 计
注：此表项目名称、暂定数量由招标人填写，编制招标控制价时，单价由招标人按有关计价规定确定；投标时，单价由投标人自主报价，按暂定数量计算合价计入投标总价中。结算时，按发承包双方确认的实际数量计算合价。
表—12—4

## 表-12-5 总承包服务费计价表【莫旗汉古尔河镇胜利村排水_4
总承包服务费计价表
工程名称：莫旗汉古尔河镇胜利村排水沟建设项目-涵管土方 |  | 标段：莫旗汉古尔河镇胜利村排水沟建设项目 |  |  |  |  | 第 1 页 共 1 页
序号 | 项目名称 |  | 项目价值(元) | 服务内容 | 计算基础 | 费率(%) |  | 金额(元)
| 合计 |  | - | - |  | -
注：此表项目名称、服务内容由招标人填写，编制招标控制价时，费率及金额由招标人按有关计价规定确定；投标时，费率及金额由投标人自主报价，计入投标总价中。
表—12—5

## 表-13 规费、税金项目清单与计价表【莫旗汉古尔河镇胜利村_4
规费、税金项目计价表
工程名称：莫旗汉古尔河镇胜利村排水沟建设项目-涵管土方 |  | 标段：莫旗汉古尔河镇胜利村排水沟建设项目 |  |  |  | 第 1 页 共 1 页
序号 | 项目名称 |  | 计算基础 |  | 计算基数 |  | 计算费率(%) | 金额（元）
1 | 规费 |  | 社会保险费+住房公积金+水利建设基金+环境保护税
1.1 | 社会保险费 |  | 养老失业保险+基本医疗保险+工伤保险+生育保险
(1) | 养老失业保险 |  | 分部分项人工费+组织措施项目人工费+技术措施项目人工费+分部分项人工费调整+技术措施项目人工费调整 |  |  |  | 10.5
(2) | 基本医疗保险 |  | 分部分项人工费+组织措施项目人工费+技术措施项目人工费+分部分项人工费调整+技术措施项目人工费调整 |  |  |  | 3.7
(3) | 工伤保险 |  | 分部分项人工费+组织措施项目人工费+技术措施项目人工费+分部分项人工费调整+技术措施项目人工费调整 |  |  |  | 0.4
(4) | 生育保险 |  | 分部分项人工费+组织措施项目人工费+技术措施项目人工费+分部分项人工费调整+技术措施项目人工费调整 |  |  |  | 0.3
1.2 | 住房公积金 |  | 分部分项人工费+组织措施项目人工费+技术措施项目人工费+分部分项人工费调整+技术措施项目人工费调整 |  |  |  | 3.7
1.3 | 水利建设基金 |  | 分部分项人工费+组织措施项目人工费+技术措施项目人工费+分部分项人工费调整+技术措施项目人工费调整 |  |  |  | 0.4
1.4 | 环境保护税
2 | 税金 |  | 税前工程造价 |  |  |  | 9
合 计
编制人（造价人员）： |  |  |  | 复核人（造价工程师）：
表-13

## 表-23 主要材料和工程设备选用表【莫旗汉古尔河镇胜利村排_4
主要材料和工程设备选用表
工程名称：莫旗汉古尔河镇胜利村排水沟建设项目-涵管土方 | [6 empty] | 第 1 页 共 1 页
序号 | 材料设备名称 | 单位 | 市场价 | 数量 | 品牌 | 厂家 |  | 规格型号 | 备注
注：本表中所列材料设备应仅限于承包人自行采购范围内的材料设备。本表格可以按照同样的格式扩展。

## 表-08 分部分项工程和单价措施项目清单与计价表【莫旗汉古_5
分部分项工程和单价措施项目清单与计价表
工程名称：莫旗汉古尔河镇胜利村排水沟建设项目-涵管 |  |  |  | 标段：莫旗汉古尔河镇胜利村排水沟建设项目 |  |  |  | 第 1 页 共 1 页
序号 | 项目编码 | 项目名称 | 项目特征描述 |  | 计量单位 | 工程量 | 金额（元）
[7 empty] | 综合单价 |  | 合价 | 其中
暂估价
整个项目
1 | 040202011001 | 碎石 | 1.石料规格:天然碎石 2.厚度:200mm |  | m2 | 111
2 | 040202015001 | 水泥稳定碎(砾）石 | 1.水泥含量:5%水泥稳定基层 2.石料规格:碎石 3.厚度:20cm |  | m2 | 106
3 | 040203003001 | 透层 | 1.材料品种:乳化沥青 2.透层 |  | m2 | 85
4 | 040203006002 | 沥青混凝土 | 1.沥青品种:中粒式沥青混凝土 2.沥青混凝土种类:AC-16 3.厚度:5cm |  | m2 | 85
5 | 040305001001 | 垫层 | 1、名称：砂砾垫层 |  | m3 | 90.39
6 | 040305005002 | 护坡 | 1.材料品种:片石边坡铺砌 2.厚度:350mm 3.砂浆强度等级:水泥砂浆M10 |  | m3 | 6.8
7 | 040305003001 | 浆砌块料 | 1.部位:洞口外隔水墙 2.材料品种、规格:片石 3.砂浆强度等级:水泥砂浆M10 |  | m3 | 5.03
8 | 040305003002 | 浆砌块料 | 1.部位:洞口外铺砌 2.材料品种、规格:片石 3.砂浆强度等级:水泥砂浆M10 |  | m3 | 7.04
9 | 040501002001 | 钢管 | 1.名称：钢波纹管 2.连接方式：高强螺栓紧固 3.管径：φ1000mm |  | m | 15
分部小计
措施项目
本页小计
合 计
注：为计取规费等的使用，可在表中增设其中：“定额人工费”
表—08

## 表-11 总价措施项目清单与计价表【莫旗汉古尔河镇胜利村排_5
总价措施项目清单与计价表
工程名称：莫旗汉古尔河镇胜利村排水沟建设项目-涵管 |  |  | 标段：莫旗汉古尔河镇胜利村排水沟建设项目 | [5 empty] | 第 1 页 共 1 页
序号 | 项目编码 | 项目名称 |  | 计算基础 | 费率(%) | 金额(元) |  | 调整费率(%) |  | 调整后金额(元) | 备注
1 | 041109001 | 安全文明施工费
1.1 | 041109001001 | 安全文明施工与环境保护费 |  | 分部分项人工费+技术措施项目人工费 | 5
1.2 | 041109001002 | 临时设施费 |  | 分部分项人工费+技术措施项目人工费 | 1.5
2 | 041109004001 | 雨季施工增加费 |  | 分部分项人工费+技术措施项目人工费 | 0.5
3 | 041109007001 | 已完工程及设备保护费 |  | 分部分项人工费+技术措施项目人工费 | 0
4 | 04B001 | 工程定位复测费 |  | 分部分项人工费+技术措施项目人工费 | 0.1
5 | 041109003001 | 二次搬运费 |  | 分部分项人工费+技术措施项目人工费 | 0.1
6 | 04B002 | 特殊地区施工增加费 |  | 分部分项人工费+技术措施项目人工费 | 0
7 | 041109002001 | 夜间施工增加费
8 | 041109002002 | 白天在地下室施工增加费
9 | 041109004002 | 冬季施工增加费
合 计
编制人（造价人员）： | [6 empty] | 复核人（造价工程师）：
注：1.“计算基础”中安全文明施工费可为“定额基价”、“定额人工费”或“定额人工费+定额机械费”，其他项目可为“定额人工费”或“定额人工费+定额机械费”。 2.按施工方案计算的措施费，若无“计算基础”和“费率”的数值，也可只填“金额”数值，但应在备注栏说明施工方案出处或计算方法。
表-11

## 表-12 其他项目清单与计价汇总表【莫旗汉古尔河镇胜利村排_5
其他项目清单与计价汇总表
工程名称：莫旗汉古尔河镇胜利村排水沟建设项目-涵管 |  | 标段：莫旗汉古尔河镇胜利村排水沟建设项目 |  |  | 第 1 页 共 1 页
序号 | 项目名称 |  | 金额(元) | 结算金额(元) |  | 备注
1 | 暂列金额 |  |  |  |  | 明细详见表-12-1
2 | 暂估价
2.1 | 专业工程暂估价 |  |  |  |  | 明细详见表-12-3
2.2 | 材料暂估价 |  | 一 |  |  | 明细详见表-12-2
3 | 计日工 |  |  |  |  | 明细详见表-12-4
4 | 总承包服务费 |  |  |  |  | 明细详见表-12-5
5 | 材料检验试验费
6 | 建筑工程能效测评费
7 | 工程变更及现场签证
8 | 提前竣工（赶工补偿）
9 | 无负荷联合试运转费
10 | 停窝工损失费
11 | 施工期间未完工程保护费
12 | 企业自有工人培训管理费
13 | 建筑工人实名制费
合计 | [5 empty] | —
注：材料（工程设备）暂估单价进入清单项目综合单价，此处不汇总。
表-12

## 表-12-1 暂列金额表【莫旗汉古尔河镇胜利村排水沟建设项_5
暂列金额明细表
工程名称：莫旗汉古尔河镇胜利村排水沟建设项目-涵管 |  | 标段：莫旗汉古尔河镇胜利村排水沟建设项目 |  |  | 第 1 页 共 1 页
序号 | 项目名称 |  | 计量单位 | 暂定金额（元） |  | 备注
合 计 | [5 empty] | —
注：此表由招标人填写，如不能详列，也可只列暂列金额总额，投标人应将上述暂列金额计入投标总价中。
表—12—1

## 表-12-2 材料(工程设备)暂估价及调整表【莫旗汉古尔河_5
材料（工程设备）暂估单价及调整表
工程名称：莫旗汉古尔河镇胜利村排水沟建设项目-涵管 |  |  | 标段：莫旗汉古尔河镇胜利村排水沟建设项目 | [7 empty] | 第 1 页 共 1 页
序号 | 材料(工程设备)名称、规格、型号 | 计量单位 |  | 数量 |  | 暂估(元) |  | 确认(元) |  | 差额±(元) |  |  | 备注
|  |  |  | 暂估 | 确认 | 单价 | 合价 | 单价 | 合价 | 单价 |  | 合价
合计
总合计
注：此表由招标人填写“暂估单价”，并在备注栏说明暂估价的材料、工程设备拟用在哪些清单项目上，投标人应将上述材料、工程设备暂估单价计入工程量清单综合单价报价中。
表—12—2

## 表-12-4 计日工表【莫旗汉古尔河镇胜利村排水沟建设项目_5
计 日 工 表
工程名称：莫旗汉古尔河镇胜利村排水沟建设项目-涵管 |  | 标段：莫旗汉古尔河镇胜利村排水沟建设项目 | [5 empty] | 第 1 页 共 1 页
编号 | 项目名称 |  | 单位 | 暂定数量 | 实际数量 | 综合单价(元) | 合价(元)
[7 empty] | 暂定 |  | 实际
1 | 人工
1.1 | 计日工 |  | 工日 | 1
人工小计
2 | 材料
材料小计
3 | 机械
机械小计
4 | 企业管理费和利润
四、企业管理费和利润
总 计
注：此表项目名称、暂定数量由招标人填写，编制招标控制价时，单价由招标人按有关计价规定确定；投标时，单价由投标人自主报价，按暂定数量计算合价计入投标总价中。结算时，按发承包双方确认的实际数量计算合价。
表—12—4

## 表-12-5 总承包服务费计价表【莫旗汉古尔河镇胜利村排水_5
总承包服务费计价表
工程名称：莫旗汉古尔河镇胜利村排水沟建设项目-涵管 |  | 标段：莫旗汉古尔河镇胜利村排水沟建设项目 |  |  |  |  | 第 1 页 共 1 页
序号 | 项目名称 |  | 项目价值(元) | 服务内容 | 计算基础 | 费率(%) |  | 金额(元)
| 合计 |  | - | - |  | -
注：此表项目名称、服务内容由招标人填写，编制招标控制价时，费率及金额由招标人按有关计价规定确定；投标时，费率及金额由投标人自主报价，计入投标总价中。
表—12—5

## 表-13 规费、税金项目清单与计价表【莫旗汉古尔河镇胜利村_5
规费、税金项目计价表
工程名称：莫旗汉古尔河镇胜利村排水沟建设项目-涵管 |  | 标段：莫旗汉古尔河镇胜利村排水沟建设项目 |  |  |  | 第 1 页 共 1 页
序号 | 项目名称 |  | 计算基础 |  | 计算基数 |  | 计算费率(%) | 金额（元）
1 | 规费 |  | 社会保险费+住房公积金+水利建设基金+环境保护税
1.1 | 社会保险费 |  | 养老失业保险+基本医疗保险+工伤保险+生育保险
(1) | 养老失业保险 |  | 分部分项人工费+组织措施项目人工费+技术措施项目人工费+分部分项人工费调整+技术措施项目人工费调整 |  |  |  | 10.5
(2) | 基本医疗保险 |  | 分部分项人工费+组织措施项目人工费+技术措施项目人工费+分部分项人工费调整+技术措施项目人工费调整 |  |  |  | 3.7
(3) | 工伤保险 |  | 分部分项人工费+组织措施项目人工费+技术措施项目人工费+分部分项人工费调整+技术措施项目人工费调整 |  |  |  | 0.4
(4) | 生育保险 |  | 分部分项人工费+组织措施项目人工费+技术措施项目人工费+分部分项人工费调整+技术措施项目人工费调整 |  |  |  | 0.3
1.2 | 住房公积金 |  | 分部分项人工费+组织措施项目人工费+技术措施项目人工费+分部分项人工费调整+技术措施项目人工费调整 |  |  |  | 3.7
1.3 | 水利建设基金 |  | 分部分项人工费+组织措施项目人工费+技术措施项目人工费+分部分项人工费调整+技术措施项目人工费调整 |  |  |  | 0.4
1.4 | 环境保护税
2 | 税金 |  | 税前工程造价 |  |  |  | 9
合 计
编制人（造价人员）： |  |  |  | 复核人（造价工程师）：
表-13

## 表-23 主要材料和工程设备选用表【莫旗汉古尔河镇胜利村排_5
主要材料和工程设备选用表
工程名称：莫旗汉古尔河镇胜利村排水沟建设项目-涵管 | [6 empty] | 第 1 页 共 1 页
序号 | 材料设备名称 | 单位 | 市场价 | 数量 | 品牌 | 厂家 |  | 规格型号 | 备注
1 | 低碳钢焊条综合 | kg
2 | 水泥 | t | [5 empty] | 32.5
3 | 水泥 | t | [5 empty] | 32.5
4 | 水泥 | t | [5 empty] | P.O 42.5
5 | 砂子中粗砂 | m3
6 | 砂子中粗砂 | m3
7 | 片石 | m3
8 | 天然级配砂砾 | m3
9 | 碎石综合 | m3
10 | 天然碎石 | m3
11 | 石屑 | m3
12 | 毛石 | m3
13 | 乳化沥青 | kg
14 | 柴油 | t
15 | 氧气 | m3
16 | 乙炔气 | kg
17 | 水 | m3
18 | 其他材料费 | 元
19 | 钢波纹管 | m | [5 empty] | φ1000mm
20 | 沥青混凝土 中粒式 | m3
注：本表中所列材料设备应仅限于承包人自行采购范围内的材料设备。本表格可以按照同样的格式扩展。